## Naslovna stranica
OPĆINA ŠANDROVAC BJELOVARSKA 6 43 227 ŠANDROVAC
IZGRADNJA VATROGASNOG DOMA SA SPREMIŠTEM
PONUDBENI TROŠKOVNIK

## Građevinsko obrtnički
ProstorEKO d.o.o. Bjelovar, Borisa Papandopula 16 OIB: 12260386725 |  | GRADNJA VATROGASNOG DOMA U ŠANDROVCU |  | TD: 156/15 | Str. Br.
Bjelovar
Red.br. | OPIS | Jed.mj. | Količina | Jed. cijena | Ukupna cijena
1. | GRAĐEVINSKO OBRTNIČKI RADOVI
1 | PRIPREMNI I ZEMLJANI RADOVI
1.1. | Demontaža drvene stolarije na postojećem objektu. Pri demontaži paziti da stakla ostanu cijela u što većoj količini. Obračun prema stvarno izvedenim količinama.
| UKUPNO | kom. | 23 |  | 0
1.2. | Demontaža krovišta i odlaganje materijala na deponij udaljenosti do 5 km. Obračun prema stvarno izvedenim količinama.
| UKUPNO | m2 | 350 |  | 0
1.3. | Demontaža limenih opšava i cijevi za odvodnju i odlaganje materijala na deponij. Obračun prema stvarno izvedenim količinama.
| UKUPNO | m' | 95 |  | 0
1.4. | Strojno i ručno rušenje postojećih nosivih i pregradnih zidova. Zidovi su debljine 30, 25 i 12 cm. U cijenu stavke uključiti i odovz demontiranog materijala na deponij udaljenosti do 5 km.
| UKUPNO | m3 | 100 |  | 0
1.5. | Strojno i ručno rušenje postojeće stropne konstrukcije. U cijenu stavke uključiti i odovz demontiranog materijala na deponij udaljenosti do 5 km.
| UKUPNO | m2 | 250 |  | 0
1.6. | Strojno i ručno uklanjanje postojeće temeljne konstrukcije. U cijenu stavke uključiti i odovz demontiranog materijala na deponij udaljenosti do 5 km.
| UKUPNO | m2 | 310 |  | 0
1.7. | Rad obuhvaća površinski iskop humusa u sloju debljine 20 cm i njegovo prebacivanje u stalno ili privremeno odlagalište. Rad mora biti obavljen u skladu s projektom, propisima, programom kontrole i osiguranja kakvoće (PKOK), projektom organizacije građenja (POG), zahtjevima nadzornog inženjera i OTU 2-01. Napomena: Isti materijal će se kasnije ugrađivati na drugim zemljanim radovima.
| UKUPNO | m3 | 93 |  | 0
1.8. | Strojni široki iskop zemlje III kat. , a sve vidijivo iz nacrta. Strojni iskop izvesti cca 1,0 m sa svake strane. Obračun u zbijenom stanju. Utovar i odvoz obračunati u okviru zasebne stavke.
|  | m3 | 139 |  | 0
| UKUPNO | m3 | 139 |  | 0
1.9. | Strojni i ručni iskop zemlje za trakaste temelje, dimenzija prema statičkom računu, u zemlji III kategorije. Obračun zemlje u zbitom stanju. Utovar i odvoz obračunati u okviru zasebne stavke.
|  | m3 | 83 |  | 0
| Strojno 80% | m3 | 66.4 |  | 0
| Ručno 20% | m3 | 16.6 |  | 0
1.10. | Planiranje dna iskopa, strojno i ručno, s točnošću ±2 cm, sa odbacivanjem zemlje u stranu.
|  | m2 | 400 |  | 0
| UKUPNO | m2 | 400 |  | 0
1.11. | Dobava, nasipavanje i nabijanje tamponskog sloja tucanika ispod trakstih temelja i temeljnih ploča, debljine prema projektu, do zbijenosti prema statičkom računu. Obračun u zbijenom stanju.
Planiranje nivele s točnošću 1,0 cm
Moudul stišljivosti Ms= 4,0 kN/cm2
|  | m3 | 80 |  | 0
| UKUPNO | m3 | 80 |  | 0
1.12. | Strojno i ručno zatrpavanje te sabijanje u slojevima oko objekata nakon njihovog dovršetka. U obzir uzeta iskopana zemlja sa deponija na gradilištu. Zatrpavanje oko pojedinih objekata se vrši u onoj fazi kada je to omogućeno. U cijenu stavke uključiti transport zemlje po gradilištu.
| UKUPNO | m3 | 63 |  | 0
1.13. | Troškovi ispitivanja materijala, uzimanja uzoraka, laboratorijska obrada sa izdavanjem atesta, te ispitivanje svih ugrađenih slojeva nasipa i kolničke konstrukcije. Ispitivanje se vrši u slijedećem obimu:
a) Ispitivanje modula stišljivosti Ms svih slojeva nasipa i posteljice, na svakih 500 m2.
b) Ispitivanje modula stišljivosti Ms tamponskog sloja, na svakih 500 m2.
|  | paušal | 1 |  | 0
| UKUPNO ZEMLJANI RADOVI |  |  |  | 0
2. | BETONSKI I ARMIRANO-BETONSKI RADOVI
2.1. | Dobava i ugradnja podložnog betona ispod temeljne ploče, klase C 16/20, debljine 5,0 cm, na prethodno pripremljenu podlogu zbijenosti Ms = 60 MN/m².
beton C16/20
|  | m3 | 15 |  | 0
| UKUPNO | m3 | 15 |  | 0
2.2. | Dobava i ugradnja podložnog betona ispod trakastih temelja, klase C 16/20, debljine 5,0 cm, na prethodno pripremljenu podlogu zbijenosti Ms = 60 MN/m².
beton C16/20
|  | m3 | 4 |  | 0
| UKUPNO | m3 | 4 |  | 0
2.3. | Dobava i ugradnja armiranog betona klase C 25/30 za trakaste temelje dimenzija prema projektu, na pripremljenu podlogu zbijenosti prema statičkom proračunu.
| - beton | m3 | 53 |  | 0
| - oplata | m2 | 235 |  | 0
| Beton | m3 | 53 |  | 0
| Oplata | m2 | 235 |  | 0
2.4. | Dobava i ugradnja armiranog betona klase C 25/30 za nadtemeljne zidove dimenzija prema projektu, na pripremljenu podlogu zbijenosti prema statičkom proračunu.
| - beton | m3 | 35 |  | 0
| - oplata | m2 | 235 |  | 0
| Beton | m3 | 35 |  | 0
| Oplata | m2 | 230 |  | 0
2.5. | Dobava i ugradnja armiranog betona za podnu ploču klase C 25/30 u glatkoj oplati. Potrebno ju je armirati prema nacrtima armature, a armatura je obračunata u zasebnoj stavci. Debljina ploče prema projektu.
| - beton | m3 | 55 |  | 0
| - oplata | m2 | 25 |  | 0
| Beton | m3 | 55 |  | 0
| Oplata | m2 | 25 |  | 0
2.6. | Dobava i ugradnja armiranog betona za nadvoje te horizontalne i vertikalne serklaže klase C 25/30 u glatkoj oplati. Potrebno ju je armirati prema nacrtima armature, a armatura je obračunata u zasebnoj stavci. Dimenzije elemenata prema projektu.
NADVOJI
| - beton | m3 | 4 |  | 0
| - oplata | m2 | 30 |  | 0
HORIZONTALNI SERKLAŽI
| - beton | m3 | 9.5 |  | 0
| - oplata | m2 | 63 |  | 0
VERTIKALNI SERKLAŽI
| - beton | m3 | 5.5 |  | 0
| - oplata | m2 | 65 |  | 0
| Beton | m3 | 19 |  | 0
| Oplata | m2 | 158 |  | 0
2.7. | Dobava, siječenje, savijanje, postava i vezivanje armaturnog željeza B500B raznih profila prema planu armature. Točna količina armature dana je izvedbenim nacrtima, u planu armature i specifikaciji količina armature.
| RA 400/500 (40 %) | kg | 7776 |  | 0
| MA 500/560 (60 %) | kg | 11664 |  | 0
| UKUPNO RA 400/500 | kg | 7776 |  | 0
| UKUPNO MA 500/560 | kg | 11664 |  | 0
| UKUPNO BETONSKI I ARMIRANO-BETONSKI RADOVI |  |  |  | 0
3. | ZIDARSKI RADOVI
3.1. | Izrada horizontalne hidroizolacije podova sa dva sloja “bitufix” varenih traka uz prethodni hladni prednamaz “resitolom”. Bitumenske trake za varenje sa uloškom od staklenog voala, debljine 2x4 mm. Polagati prema uputama proizvođača.
|  | m2 | 360 |  | 0
0
3.2. | Zidanje zida šupljom blok opekom debljine 25 i 30 cm, u produžnom mortu M5. U stavku uračunata i potrebna skela.
| Zid od 25 cm | m3 | 27 |  | 0
| Zid od 30 cm | m3 | 140 |  | 0
3.3. | Zidanje pregradnih zidova šupljom opekom, debljine 12 cm, u produžnom mortu M5. U stavku uračunata i potreba skela. Vrata i nadvoji nisu odbiti.
|  | m2 | 28 |  | 0
3.4. | Gruba i fina žbuka unutarnjih zidova od opeke sa prethodnim špricanjem cementnim mlijekom. Prvi sloj žbuke MM 2,5, a drugi sloj vap. mortom MM 0,5. U stavku obračunati potrebnu skelu. Otvori nisu odbiti.
|  | m2 | 675 |  | 0
3.5. | Izrada plivajućeg poda. Plivajući pod se sastoji iz izolacije od elastificiranog ekspandiranog polistirena (15 kg/m3) debljine 12 cm, PE folije (1000 kg/m3) i armiranog plivajućeg cementnog estriha (2200 kg/m3) debljine 6,0 cm. U cijenu je uključena kompletna izrada sa toplinskom izolacijom, PE folijom i armirano cementnom glazurom. Cementna glazura mora biti armirana, dilatirana (do 10,0 m2) i bez pukotina, a u cijenu stavke obračunati potrebnu armaturu.
|  | m2 | 190 |  | 0
3.6. | Dobava i ugradnja unutarnjih i vanjskih prozorskih klupčica od umjetnog kamena, debljine 3,0 cm, širine 19 cm, vanjske sa izvedenom okapnicom, ugrađene u nagibu i prije žbukanja.
| l= 0,86 m’ | kom | 4 |  | 0
| l= 1,26 m’ | kom | 8 |  | 0
| l= 1,46 m’ | kom | 6 |  | 0
| l= 1,86 m’ | kom | 10 |  | 0
3.7. | Razna zatvaranja cijevi instalacija sa eventualnim rabiciranjem ili zazidavanjem šliceva opekom i žbukanjem.
|  | pauš | 1 |  | 0
3.8. | Razni sitni popravci nakon dovršenja objekta koji nisu nastali krivnjom izvođača radova, pripomoć obrtnicima i instalaterima, razne sitne ugradbe koje se ne mogu predvidjeti, razni prenosi i potrebne skele. Obračun po stvarno utrošenom vremenu i materijalima, a prema upisu u građevinski dnevnik i ovjeri nadzora.
| Z VI | h | 6 |  | 0
| T VI | h | 6 |  | 0
| R II | h | 13 |  | 0
3.9. | Čišćenje objekta za vrijeme izvođenja građevinskih, obrtničkih i instalaterskih radova sa odvozom šute i otpada. Obračunata ukupna netto površina objekta.
|  | m2 | 190 |  | 0
3.10. | Završno čišćenje prostorija i pranje stakala, vrata i prozora, sanitarija, pločica, podova itd, a po završetku svih radova. Obračunata ukupna netto površina.
|  | m2 | 190 |  | 0
| UKUPNO ZIDARSKI RADOVI |  |  |  | 0
4. | VANJSKA PVC STOLARIJA
4.1. | Izrada, dobava i montaža vanjskih, jednokrilnih, zaokretnih vrata izvedenih iz PVC profila u tonu po izboru projektanta. Vratno krilo je ostakljeno IZO staklom low E 4+16+4, U=1,37 W/m²K. U cijenu stavke uključiti kvaku i sav potreban spojni materijal. Okov standardan uključivo sa cilindar bravom. Ugradnja suha. Izvesti prema datoj shemi, a mjere treba provjeriti na licu mjesta.
| Vel. 100/205 cm | kom | 1 |  | 0
| Vel. 110/260 cm | kom | 2 |  | 0
4.2. | Izrada, dobava i montaža vanjskih, dvokrilnih, zaokretnih vrata izvedenih iz PVC profila u tonu po izboru projektanta. Vratno krilo je ostakljeno IZO staklom low E 4+16+4, U=1,37 W/m²K. U cijenu stavke uključiti kvaku i sav potreban spojni materijal. Okov standardan uključivo sa cilindar bravom. Ugradnja suha. Izvesti prema datoj shemi, a mjere treba provjeriti na licu mjesta.
| Vel. 140/260 cm | kom | 1 |  | 0
| Vel. 160/260 cm | kom | 1 |  | 0
4.3. | Izrada, dobava i montaža vanjskog jednokrilnog otklopno zaokretnog prozora izvedenog iz PVC profila sa prekinutim termičkim mostom (toplinski izoliran) u tonu po izboru projektanta. Prozor je ostakljen IZO staklom low E 4+16+4, U=1,37 W/m²K. U cijenu stavke uključiti kompletno ostakljenje, kao i sav potreban spojni materijal. Spoj sa fasadom usaglasiti sa izvođačem fasade. Okov standardan. Ugradnja suha. Izvesti prema datoj shemi, a mjere treba provjeriti na licu mjesta.
| Vel. 80/60 cm | kom | 2 |  | 0
| Vel. 120/160 cm | kom | 4 |  | 0
| Vel. 140/160 cm | kom | 3 |  | 0
4.4. | Izrada, dobava i montaža vanjskog dvokrilnog otklopno zaokretnog prozora izvedenog iz PVC profila sa prekinutim termičkim mostom (toplinski izoliran) u tonu po izboru projektanta. Prozor je ostakljen IZO staklom low E 4+16+4, U=1,37 W/m²K. U cijenu stavke uključiti kompletno ostakljenje, kao i sav potreban spojni materijal. Spoj sa fasadom usaglasiti sa izvođačem fasade. Okov standardan. Ugradnja suha. Izvesti prema datoj shemi, a mjere treba provjeriti na licu mjesta.
| Vel. 180/140 cm | kom | 2 |  | 0
| Vel. 180/200 cm | kom | 3 |  | 0
| UKUPNO VANJSKA PVC STOLARIJA |  |  |  | 0
5. | UNUTARNJA PVC STOLARIJA
5.1. | Izrada, dobava i montaža unutarnjih, jednokrilnih, zaokretnih vrata izvedenih iz PVC profila u tonu po izboru projektanta. Vratno krilo je ostakljeno IZO staklom low E 4+16+4. U cijenu stavke uključiti kvaku i sav potreban spojni materijal. Okov standardan uključivo sa cilindar bravom. Ugradnja suha. Izvesti prema datoj shemi, a mjere treba provjeriti na licu mjesta.
| Vel. 80/205 cm | kom | 2 |  | 0
| Vel. 90/205 cm | kom | 2 |  | 0
| Vel. 110/205 cm | kom | 2 |  | 0
| UKUPNO UNUTARNJA PVC STOLARIJA |  |  |  | 0
6. | FASADERSKI RADOVI
6.1. | Izvedba toplinske fasade tipa koja se sastoji od ploča ekspandiranog polistirena (EPS) prema HRN EN 131163 debljine 12,00 cm koji se postavlja na nanošeno polimerno ljepilo i dodatno pričvršćuje tipskim spojnicama. Završna obrada je polimerna žbuka debljine d=0,5 c, te silikatna žbuka debljine 0,3 cm. Fasadu izvesti u svemu prema uputama i detaljima proizvođača. U cijenu stavke uključiti potrebnu skelu.
|  | m2 | 505 |  | 0
| UKUPNO | m2 | 505 |  | 0
| UKUPNO FASADERSKI RADOVI |  |  |  | 0
5. | BRAVARSKI RADOVI
5.1. | Izrada, dobava i montaža vanjskih čeličnih dvokrilnih vrata. Vrata su izvedena od pocinčanih plastificiranih čeličnih profila. U cijenu stavke uključiti kvaku i sav potreban spojni materijal. Okov standardan uključivo sa cilindar bravom. Ugradnja suha. Izvesti prema datoj shemi, a mjere treba provjeriti na licu mjesta.
| Vel. 300/340 cm | kom | 3 |  | 0
5.2. | Izrada dobava i montaža nosive konstrukcije krovišta K2 iz profila crne bravarije. Glavni nosači su izvedeni iz profila IPE 300, dok su podrožnice izvedene iz profila Z-140x70x20x3 mm. U cijenu stavke obračunati potrebnu skelu pri montaži kao i premaz temeljnom bojom. Izvesti u svemu prema statičkom računu i radioničkom nacrtu.
|  | kg | 4550 |  | 0
| UKUPNO BRAVARSKI RADOVI |  |  |  | 0
6. | LIMARSKI RADOVI
6.1. | Izrada, dobava i montaža visećeg pravokutnog žlijeba iz pocinčanog lima 0,55 mm razvijene širine cca 43 cm,. U cijenu uključiti kuke od plosnog željeza 30/5 mm i sav materijal i rad za kompletno učvršćenje.
| Obračun po m' | m | 65 |  | 0
0
6.2. | Izrada, dobava i montaža pravokutnih, vertikalnih odvodnih cijevi 75x75 mm, iz pocinčanog lima debljine 0,55 mm. U cijenu uključiti pričvršćivanje cijevi uz zid i sve elemente za spajanje na horizontalni žlijeb.
| Obračun po m' | m | 30 |  | 0
6.3. | Dobava, izrada i montaža vetarlajsni, vetarlajsne se izvode iz čeličnog plastificiranog lima debljine 0.60 mm, r.š. cca 65 cm sa svim spojnim i brtvenim materijalom. Obračun prema stvarno izvedenim količinama.
| Obračun po m' | m | 40 |  | 0
| UKUPNO LIMARSKI RADOVI |  |  |  | 0
7. | TESARSKI RADOVI
7.1. | Dobava, izrada, i montaža jednostrešne krovne konstrukcije iz crnogorice II klase. Dimenzije krovne građe definirane su statičkim računom, a prikazane u nacrtima. Građu je potrebno poblanjati i impregnirati zaštitnim premaznim sredstvom. U stavku uračunati sav spojni materijal. Obračunata je tlocrtna površina krovišta. Obračun po m2.
|  | m2 | 210 |  | 0
| UKUPNO | m2 | 210 |  | 0
| UKUPNO TESARSKI RADOVI |  |  |  | 0
8. | KROVOPOKRIVAČKI RADOVI
8.1. | Dobava i montaža trapeznog krovnog izolacijskog panela tipa kao Kingspan IsophenicThermalsafe ili jednakovrijedno, sastavljen od vanjskog lima debljine 0,5 mm, poliesterska boja debljine 25 my, lim kvalitete S280 GD, po normi EN1042 i EN 10147-2000. Širina panela 1000 mm. Izolacijska jezgra negorivi Isophenic Thermalsafe ili jednakovrijedno debljine 120 mm. Na bočnom spoju panel-panel termička brtva, te u spojnom valu panela antikondenzacijska brtva. Ral boja lima panela po izboru projektanta. Priložiti certifikat higijenske ispravnosti, te certifikat svih tehničkih karakteristika panela. Priložiti garanciju na vatrootpornost, statiku i termičku izolaciju u trajanju od 25 godina. Obavezna primjena svih propisanih uputa za montažu od strane proizvođača Kingspan. Panel je s obje strane zaštićen sa PVC folijom, koja se u montaži odstranjuje. Obračun po m2 ugrađenih panela. U stavku uključen sav originalni Kingspan spojni i pričvrsni materijal kao i svi potrebni opšavi ili jednakovrijedno, EPDM brtve, kalote i podlošci.
|  | m2 | 460 |  | 0
| UKUPNO | m2 | 460 |  | 0
| UKUPNO KROVOPOKRIVAČKI RADOVI |  |  |  | 0
9. | MONTAŽERSKI RADOVI
9.1. | Dobava i postava spuštenog stropa iz tipskih gipskartonskih ploča tipa Knauf ili jednakovrijedno debljine 1,25 cm uključivo sa bandažiranjem spoja. U cijenu uključiti potrebnu podkonstrukciju, pocinčane čelične nosače, koja se vješa na nosivu stropnu konstrukciju, kao i sva spojna sredstva. Unutar spuštenog stropa se ugrađuje rasvjetna tijela. Detalje spuštenog stropa izvesti prema uputama proizvođača. U cijenu stavke obračunati potrebnu skelu.
Obračun po m2
|  | m2 | 190 |  | 0
| UKUPNO | m2 | 190 |  | 0
9.2. | Dobava i postava obloga čeličnih nosača krovišta izvedenih iz tipskih gipskartonskih vatrootpornih ploča vatrotpornosti 30 min tipa Knauf W625 ili jednakovrijedno debljine 1,25 cm uključivo sa bandažiranjem spoja. U cijenu uključiti potrebnu podkonstrukciju, pocinčane čelične nosače, kao i sva spojna sredstva. U cijenu stavke obračunati potrebnu skelu.
Obračun po m2
|  | m2 | 40 |  | 0
| UKUPNO | m2 | 40 |  | 0
| UKUPNO MONTAŽERSKI RADOVI |  |  |  | 0
10. | KERAMIČARSKI RADOVI
10.1. | Dobava keramičkih pločica i opločenje ožbukanih zidova. Pločice se postavljaju na keramičko ljepilo. Opločenje se izvodi u sanitarnim čvorovima. U stavku uključeno fugiranje i pranje nakon fugiranja. U količinu je uzeto u obzir 15 % za otpad. |  |  |  | 0
Obračun po m2
|  | m2 | 55 |  | 0
| UKUPNO | m2 | 55 |  | 0
10.2. | Dobava keramičkih protukliznih, pločica i opločenje podova, polaganjem na keramičko ljepilo. Sokl visine 7 cm. U stavku uključeno fugiranje i pranje nakon fugiranja . U količinu je uzeto u obzir 15 % za otpad.
| površina poda | m2 | 31 |  | 0
| keramički sokl | m' | 41 |  | 0
| UKUPNO |  |  |  | 0
| UKUPNO KERAMIČARSKI RADOVI |  |  |  | 0
11. | PODOPOLAGAČKI RADOVI
11.1. | Nabava, doprema i nanošenje industrijskog akrilnog poda tipa kao ''Sikafloor'' ili jednakovrijedno. U stavku uključen sav rad, materijal, izrada holkera kao i priprema postojeće podloge brušenjem i čišćenjem te kao i sama priprema podloge ovisno o zahtijevima i uputama proizvođača proizvoda.
|  | m2 | 135 |  | 0
| UKUPNO | m2 | 135 |  | 0
11.2. | Nabava, doprema i ugradnja laminata klase 23/31. U cijenu uključiti podložnu spužvicu kao i sav spojni i pomoćni materijal. Obračun po kvadratom metru postavljanog poda.
|  | m2 | 150 |  | 0
| UKUPNO | m2 | 150 |  | 0
11.3. | Nabava, doprema i ugradnja podnih rubnih lajsni u tonu laminatnog poda. U cijenu uključiti sav spojni materijal. Obračun po dužnom metru postavljene lajsne.
|  | m2 | 100 |  | 0
| UKUPNO | m2 | 100 |  | 0
| UKUPNO PODOPOLAGAČKI RADOVI |  |  |  | 0
12. | SOBOSLIKARSKO LIČILAČKI RADOVI
12.1. | Dobava materijala i bojanje unutrašnjih zidova poludisperzivnim bojama u dva premaza, u tonu po izboru investitora. U stavku uključiti sve potrebne predradnje, kao i potrebnu skelu. U stavku obračunati obavezno gletanje i brušenje. |  |  |  | 0
|  | m2 | 675 |  | 0
| UKUPNO | m2 | 675 |  | 0
12.2. | Bojanje stropova bijelom poludisperzivnom bojom u dva sloja, sa svim potrebnim predradnjama, uključujući i potrebnu skelu. Strop se boja u svim prostorijama. U stavku obračunati obavezno gletanje i brušenje.
|  | m2 | 190 |  | 0
| UKUPNO | m2 | 190 |  | 0
| UKUPNO SOBOSLIKARSKO LIČILAČKI RADOVI |  |  |  | 0
REKAPITULACIJA
Red.br. | OPIS |  |  | Ukupna cijena
1. | PRIPREMNI I ZEMLJANI RADOVI |  |  | 0
2. | BETONSKI I ARMIRANO-BETONSKI RADOVI |  |  | 0
3. | ZIDARSKI RADOVI |  |  | 0
4. | VANJSKA PVC STOLARIJA |  |  | 0
5. | BRAVARSKI RADOVI |  |  | 0
6. | LIMARSKI RADOVI |  |  | 0
7. | TESARSKI RADOVI |  |  | 0
8. | KROVOPOKRIVAČKI RADOVI |  |  | 0
9. | MONTAŽERSKI RADOVI |  |  | 0
10. | KERAMIČARSKI RADOVI |  |  | 0
11. | PODOPOLAGAČKI RADOVI |  |  | 0
12. | SOBOSLIKARSKO LIČILAČKI RADOVI |  |  | 0
Napomena: PDV nije uračunat u cijenu
|  | SVEUKUPNO: |  | 0
0

## Prometnice i uređenje okoliša
ProstorEKO d.o.o. Bjelovar, Borisa Papandopula 16 OIB: 12260386725 |  |  | GRADNJA VATROGASNOG DOMA U ŠANDROVCU |  | TD: 156/15
Bjelovar
redni broj | opis | jed. mjera | količina | jed. cijena | ukupno
PROMETNE POVRŠINE I OKOLIŠ
1. | PRIPREMNI RADOVI
1.1. | Sva geodetska mjerenja kojima se podaci iz projekta prenose na teren, za cijelo vrijeme građenja, odnosno do predaje radova investitoru, a mjeri se i plaća po četvornom metru iskolčene površine. Održavanje iskolčenih oznaka na terenu u cijelom razdoblju od početka radova do predaje svih radova investitoru i izradu snimke izvedenog stanja.
Iskolčenje kolnih površina.
Obračun radova:
| Rad se mjeri po četvornom metru iskolčene površine u skladu s projektom. | m2 | 1223.3 |  | 0
| Pripremni radovi ukupno: |  |  |  | 0
2. | ZEMLJANI RADOVI
2.1. | Strojni široki iskop nasipanog materijala u postojećem dvorištu, sloju od 30 cm prema odredbama projekta. Iskopani materijal se odlaže na gradilišni deponij koji određuje investitor.
Obračun radova:
| Rad se mjeri u kubičnim metrima stvarno iskopanog materijala, mjereno u zbijenom stanju. | m3 | 734 |  | 0
2.5. | Strojna izrada posteljice od miješanih materijala, završnog sloja usjeka ili nasipa, ujednačene nosivosti, s grubim i finim planiranjem, eventualnom sanacijom pojedinih manjih površina materijala slabije nosivosti i zbijanjem do tražene zbijenosti (Ms>35 MN/m2) uz potrebno vlaženje ili sušenje, sve prema projektu.
U cijeni je uključen sav rad, materijal te prevozi, potrebni za potpuno dovršenje uređene i zbijene posteljice.
Obračun radova:
| Rad se obračunava u četvornim metrima uređene i zbijene posteljice. | m2 | 1223.3 |  | 0
2.7. | Prijevoz iskopanog i utovarenog materijala do mjesta istovara (nasip ili odlagalište kojeg osigurava Naručitelj) s razastiranjem, te potrebnim osiguranjem na gradilištu i javnim prometnicama. Prijevoz na dužinu od 600 do 1500 m materijala kategorije “C”.
Obračun radova:
Rad se mjeri u kubičnim metrima prevezenog materijala u rastresitom stanju
| - odvoz materijala na udaljenost do 1500 m | m3 | 734 |  | 0
| Zemljani radovi ukupno: |  |  |  | 0
3. | BETONSKI I ARMIRANOBETONSKI RADOVI
3.1. | Postava cestovnih rubnjaka:
Nabava, doprema i ugradnja cestovnih betonskih rubnjaka 15 x 25 x 100 cm na podlogu od betona C 12/15 (MB 15).
| Obračun radova se mjeri u metrima postavljenih rubnjaka uključivo s izvedbom podloge. | m' | 67 |  | 0
| Betonski i armirano-betonski radovi ukupno: |  |  |  | 0
4. | RADOVI KOLNO PJEŠAČKIH POVRŠINA
4.1. | Strojna izrada nosivog sloja od zrnatog kamenog materijala veličine zrna do 60,00 mm bez veziva, u debljini 60 cm, u svemu prema projektu.
U cijenu je uključena dobava kamenih prirodnih ili drobljenih zrnatih materijala kakvoće i granulometrije prema zahtjevima projekta i OTU, utovar, prijevoz, i ugradba (strojno razastiranje, planiranje i zbijanje do traženog modula stišljivosti ili stupnja zbijenosti) na uređenu i preuzetu podlogu.
Obračun radova:
| -nosivi sloj od zrnatog kamenog materijala veličine zrna do 60,00mm, d=60cm za asfaltirane površine | m3 | 734 |  | 0
4.2. | Bitumenizirani nosivi sloj (BNS)
Stavka obuhvaća nabavu i ugradnju bitumeniziranog nosivog sloja BNS22 debljine 7,0 cm.
Obračun radova:
| Rad se mjeri u četvornim metrima izrađenog asfaltnog sloja. | m2 | 1223.3 |  | 0
4.3. | Habajući sloj od asfalt betona (HS-AB)
Stavka obuhvaća nabavu i ugradnju habajućeg sloja od asfalt betona AB11 debljine 4,0 cm.
Obračun radova:
| Rad se mjeri u četvornim metrima izrađenog asfaltnog sloja. | m2 | 1223.3 |  | 0
| Radovi kolno pješačkih površina ukupno: |  |  |  | 0
5. | ZAVRŠNI RADOVI
5.6. | Izrada horizontalne signalizacije parkirališta, oznaka pune crte parking mjesta, bijelom bojom širine 12 cm prema standardu.
U cijenu ulazi sav rad, materijal, prijevoz i sve ostalo što je potrbno za potpuni dovršetak posla uključujući potrebna ispitivanja kakvoće materijala i rada
| Obračun po m' bijele boje. | m' | 15 |  | 0
| Završni radovi ukupno: |  |  |  | 0
REKAPITULACIJA
PROMETNE POVRŠINE I OKOLIŠ
1. | PRIPREMNI RADOVI |  |  | 0
2. | ZEMLJANI RADOVI |  |  | 0
3. | BETONSKI I ARMIRANOBETONSKI RADOVI |  |  | 0
4. | RADOVI KOLNO PJEŠAČKIH POVRŠINA |  |  | 0
5. | ZAVRŠNI RADOVI |  |  | 0
| PROMETNE POVRŠINE I OKOLIŠ UKUPNO: |  |  |  | 0

## ViK
ProstorEKO d.o.o. Bjelovar, Borisa Papandopula 16 OIB: 12260386725 |  |  | GRADNJA VATROGASNOG DOMA U ŠANDROVCU |  | TD: 156/15 | Str. Br.
Bjelovar
SADRŽAJ:
1. |  | VODOVOD
1.1. |  | ZEMLJANI RADOVI
1.2. |  | ARMIRANO-BETONSKI RADOVI
1.3. |  | VANJSKA VODOVODNA INSTALACIJA
1.4. |  | UNUTARNJA VODOVODNA INSTALACIJA
2. |  | SANITARIJE
3. |  | KANALIZACIJA
3.1. |  | VANJSKA ODVODNJA
3.1.2. |  | ZEMLJANI RADOVI
3.1.3. |  | ARMIRANO-BETONSKI RADOVI
3.1.4. |  | INSTALATERSKI RADOVI
3.2. |  | UNUTARNJA ODVODNJA
ProstorEKO d.o.o. Bjelovar, Borisa Papandopula 16 OIB: 12260386725 |  |  | GRADNJA VATROGASNOG DOMA U ŠANDROVCU |  | TD: 156/15 | Str. Br.
Bjelovar
15. listopad 2015.
Red.br. |  | OPIS | Jed.mj. | Količina | Jed.cijena kn | Ukup .cijena -kn
1. |  | VODOVOD
1.1. |  | Zemljani radovi
1.1.1. |  | Iskop zemlje u tlu III kategorije za polaganje instalacije priključnog vodovoda, te vanjskog razvoda hidrantskog voda, dubine cca 1,6 m i širine kanala 0,5 m sa okomitim odsijecanjem bokova rovova. Iskop se uglavnom predviđa strojno pomoću prikladne mehanizacije (bagera ili rovokopača), dok se ručno predviđa samo na mjestima gdje se iskop ne može izvršiti mehanizacijom (gdje smetaju postojeći podzemni objekti kao TF i EE kablovi i slično). Točan omjer ručnog i strojnog iskopa određuje nadzorna služba upisom u građ. dnevnik evidencijom obračuna u građ. knjizi.
|  |  | m³ | 100 |  | 0
1.1.2. |  | Proširenje i produbljenje rova kanala sa obje strane u tlu III ktg. radi izvedbe nadzemnih hidranata. Predviđeno je proširenje od 0.3 m od stijenke baze nadzemnog hidranta na svaku stranu. Iskop se obavlja uz upotrebu odgovarajućeg alata, sa odbacivanjem iskopanog materijala 1,0 m od ruba rova. |  |  |  | 0
|  |  | m³ | 3 |  | 0
1.1.3. |  | Proširenje i produbljenje rova kanala sa obje strane u tlu III kategorije radi izvedbe vodomjernog okna. Okno je vanjskih dimenzija cca 3,4 x 2,0 x 2,0 m, a iskopava se za 15 cm više sa svake strane radi naknadnog zatrpavanja tucanikom. Iskop se obavlja uz upotrebu odgovarajućeg alata, sa odbacivanjem iskopanog materijala 1,0 m od ruba rova. Točne dimenzije vodomjernog okna utvrditi nakon postavljanja svih fazonskih komada, prema uputama distributera. |  |  |  | 0 | 0
|  |  | m³ | 22 |  | 0
1.1.4. |  | Planiranje dna rova vršiti ručno prema projektiranoj širini i padu s točnošću ±2 cm. Iskopani materijal izbaciti van rova, na udaljenost min. 1,0 m od ruba rova. Obračun po m2 isplanirane površine rova.
|  |  | m² | 62.3 |  | 0
1.1.5. |  | Posteljica cijevi od pijeskovitog materijala ili prosijane zemlje, bez kamenčića ili sličnih primjesa. Rad obuhvaća: dobavu, dopremu, razvoz, ubacivanje, razastiranje i nabijanje rastresitog materijala. Podloga debljine 10 cm i nadsloj pijeskom do 15 cm iznad tjemena cijevi te izrada bočnih strana uz cijev, a sve prema normalnom poprečnom profilu.
|  | Obračun po m3 ubačenog i razastrtog materijala u rovu u sabijenom stanju. | m³ | 18.8 |  | 0
1.1.6. |  | Dobava i ugradnja tucanika za izvedbu podloge i prostora oko vodomjernog okna; 15 cm sa svake strane | m³ | 7 |  | 0
1.1.7. |  | Zatrpavanje cjevovoda vrši se nakon polaganja i montaže cjevovoda. Prije samog početka obavezno pregledati cjevovod i ustanoviti da slučajno nema nekih tehničkih oštećenja. Kada se ustanovi da je položeni cjevovod ispravan i bez oštećenja, može se pristupiti zatrpavanju. Zatrpavanje se vrši etapno prije i nakon tlačnog ispitivanja. Prije ispitivanja zatrpati samo tijelo cijevi dok spojna mjesta i zaporni elementi moraju ostati slobodni tako da zatrpani dio čini humak cca 1/2-2/3 visine rova. Zatrpavanje pri tom vršiti u slojevima od 30 cm uz pažljivo ručno nabijanje. U poprečnom profilu u neposrednoj blizini cijevi zatrpavati finim materijalom bez kamenčića ili pjeskovitim materijalom do visine 15 cm iznad tjemena cijevi - uračunato u stavku 1.2.3., te onda zatrpati sa preostalim materijalom iz iskopa. Nakon završenog ispitivanja preostali dio cjevovoda zatrpati po istom principu uz propisano mehaničko sabijanje do potrebne zbijenosti (80 MN/m2).Obračun po m3 zatrpavanja rova sa zemljom iz iskopa.
|  |  | m³ | 79.5 |  | 0
1.1.8. |  | Odvoz viška materijala od iskopa na deponij udaljen do 15 km, uključivo utovar, prijevoz, istovar i razastiranje. Koeficijent rastresitosti 1,2. Obračun po m3 odvezenog materijala.
|  |  | m³ | 45.5 |  | 0
1.1. |  | Zemljani radovi ukupno |  |  |  | 0
1.2. |  | Armirano - betonski radovi
1.2.1. |  | Izvedba vodomjernog okna svijetlih dimenzija cca 3,0x1,8 svijetle visine 1,8 m. Okna se izvode iz vodonepropusnog betona MB30 u drvenoj oplati. Stijenke su debljine 20 cm. Na okno se postavlja lijevano-željezni tipski poklopac za nosivost 15 t (za srednje teški promet), dim. 60 x 60 cm i ugrađuju ljevano-željezne penjalice na svakih 30 cm. U stavku uključena izrada i skidanje oplate, ugradnja armature i betona. Izvesti hidroizolaciju dvostrukim premazom Aquathrill-a ili jednakovrijedno.
|  |  | kom | 1 |  | 0
1.2.2. |  | Izrada betonskih osiguranja i kapa uporišta vanjskog hidranata, betonom C25/30 te izvedba u odgovarajućoj oplati. U cijenu uključeno proširenje i produbljenje rova na mjestu uporišta i osiguranja.
|  |  | kom | 1 |  | 0
1.2.3. |  | Izrada suhozoda oko hidranta uključivo ispuna pijeskom. Suhozid izvesti od opeke dimenzija 12x25x6,5 cm.
|  |  | kom | 1 |  | 0
1.2.4. |  | Dobava i ugradnja betona C15/20 za izradu betonskog postolja hidrantskog ormarića. U cijenu uračunata potrebna oplata, sav materijal i rad.
|  |  | kom | 1 |  | 0
1.2. |  | Armirano-betonski radovi ukupno: |  |  |  | 0
1.3. |  | Vanjska vodovodna instalacija
1.3.1. |  | Geodetsko iskolčenje trase vanjskog vodovoda prije izvođenja radova
|  |  | paušal | 1 |  | 0
1.3.2. |  | Nabava, doprema i ugradnja vodovodnih cijevi od PEHD-a, nazivnog tlaka PN 10, PE 100, SDR 17 – prema DIN 8074/8075 za izvedbu priključnog vodovoda. U dužni metar cijevi uračunato je spajanje cijevi, ispitivanje zavarenih dijelova na nepropusnost i čvrstoću te popravak oštećenja. Stavkom obuhvaćen kompletan strojni i ručni rad te pomoćni materijal, elektrospojnice i svi fazonski komadi, sve prema uputstvima isporučitelja cijevi. Spajanje cijevi na trasi se izvodi elektrospojnicama. Postupak zavarivanja se izvodi prema tehničkim uvjetima za cjevovode izvedene PEHD-om.
|  | Ø 32 | m´ | 73 |  | 0
|  | Ø 63 | m´ | 55 |  | 0
|  | Ø 110 | m´ | 20.5 |  | 0
1.3.3. |  | Dobava i montaža svih potrebnih elemenata (NP 10 bara) za izradu hidrantskog priključka. U cijenu su uključeni vijci, sav brtveni i spojni materijal te potreban rad. Obračun po montiranom komadu. Sve komplet. |  |  |  | 0
0
|  | Spojni komad s prirubnicom |  |  |  | 0
|  | DN 100 na PEHD 110 mm | kom | 1 |  | 0
PE T komad
|  | Ø 110/110/63 mm | kom | 1 |  | 0
eliptični EV zasun s prirubnicama
|  | DN 100 mm | kom | 1 |  | 0
FFG spojni komad s prirubnicama
|  | DN 100x1000 mm | kom | 1 |  | 0
N komad
|  | DN 100 mm | kom | 1 |  | 0
|  | lijevano željezna nadzemna kapa | kom | 1 |  | 0
|  | Ugradbena teleskopska garnitura h = 1,00-1,35 m sa uličnom kapom | kom | 1 |  | 0
0
|  | nadzemni ukrasni hidrant s lomljivim stupom tip "Barok". Oblik i mjere prema HRN EN 1074-6. Hidrant s dvije B - spojke Ø 65 i jednom A - spojkom Ø 100. Materijal – sklop. Proizvodi se prema HRN EN 1074-6. Potrebna dimenzija: DN 100 x 2200; PN 10 ili jednakovrijedno | kom | 1 |  | 0
1.3.4. |  | Dobava i montaža protupožarnog ormarića za vanjsku hidrantsku mrežu sa svom opremom. U cijenu su uključeni vijci, sav brtveni i spojni materijal te potreban rad. Obračun po komadu.
|  | Ključ za nadzemni hidrant | kom | 1 |  | 0
|  | Ključ za spojnice ABC | kom | 2 |  | 0
|  | Tlačna trevira cijev ∅ 52 mm, L=15 m sa spojnicama | kom | 2 |  | 0
|  | Mlaznica sa zasunom ∅ 52 mm | kom | 2 |  | 0
|  | Ormarić tipa "STROJOSERVIS" d.d. ili jednakovrijedno | kom | 1 |  | 0
|  | Temelj veličine 30 x 50 x 90 cm iz betona C-20 | kom | 2 |  | 0
|  |  | kpl | 1 |  | 0
1.3.5. |  | Funkcionalno ispitivanje hidranata od strane ovlaštene službe, te izdavanje potvrde u pismenom obliku.
|  |  | kpl | 1 |  | 0
1.3.6. |  | Dobava i polaganje u rov vodovodnih cijevi PVC trake s natpisom ''POZOR - VODOVOD'' i vodnjivom žicom za detekciju trase.
|  |  | m | 145.5 |  | 0
1.3.7. |  | Vodomjerno okno
Dobava i ugradnja sve potrebne LŽ i PP-R armature, prijelaznih komada, koljena, račvi, hidrantskog i kućanskog vodomjera, te ostalog, a sve prema grafičkom prilogu.
| 1 | ELEKTRO REDUKCIJA PN10, ∅110/∅80, PE100, SDR11, GEORG FISCHER ili jednakovrijedno | kom | 2 |  | 0
| 2 | PE TULJAK PN10, ∅90/NO80, PE100, SDR11, GEORG FISCHER ili jednakovrijedno | kom | 2 |  | 0
| 3 | SLOBODNA PRIRUBNICA, PN10, NO80 | kom | 2 |  | 0
| 4 | FF SPOJNI KOMAD S PRIRUBNICAMA NO80xL, PN10, NO80 | kom | 2 |  | 0
| 5 | ODVAJAČ NEČISTOĆA, NO80, PN10 | kom | 1 |  | 0
| 6 | T REDUCIRANI KOMAD S PRIRUBNICAMA NO80/NO50, PN10 | kom | 1 |  | 0
| 7 | ELIPTIČNI ZASUN EV, MIV VARAŽDIN ili jednakovrijedno, PN10, NO80 | kom | 2 |  | 0
| 8 | FF SPOJNI KOMAD S PRIRUBNICAMA NO80xL, PN10, NO 100 | kom | 2 |  | 0
| 9 | WOLTMANNOV VODOMJER ili jednakovrijedno PN10, NO80 mm, tip WPH, Qn=40 m3//h | kom | 1 |  | 0
| 10 | MONTAŽNO DEMONTAŽNI KOMAD NO80, PN10 | kom | 1 |  | 0
| 11 | POVRATNI ZASUN, NO80, PN10 | kom | 1 |  | 0
| 12 | SLOBODNA PRIRUBNICA, PN10, NO50 | kom | 1 |  | 0
| 13 | PE TULJAK PN10, ∅63/NO50, PE100, SDR11 | kom | 1 |  | 0
| 14 | ELEKTRO REDUKCIJA PN10, ∅63/∅25, PE100, SDR11 | kom | 1 |  | 0
| 15 | PE KOLJENO 90°, NP10, Ø25 | kom | 1 |  | 0
| 16 | NEPOVRATNI VENTIL PN10, NO20 | kom | 1 |  | 0
| 17 | KUGLASTI VENTIL ZA VODU, PN10, NO20 | kom | 1 |  | 0
| 18 | KUĆANSKI VODOMJER PN10, NO 20 mm, Qn= 2,5 m3/h | kom | 1 |  | 0
| 19 | REGULATOR TLAKA NP10, NO20 | kom | 1 |  | 0
| 20 | KUGLASTI VENTIL ZA VODU S ISPUSTOM, NP10, NO20 | kom | 1 |  | 0
| 21 | ELEKTRO REDUKCIJA ∅25/∅32 | kom | 1 |  | 0
|  |  | kpl | 1 |  | 0
1.3.8. |  | Dobava i montaža PVC SN4 tvrdih zaštitnih cijevi za provođenje PEHD vodovodnih cijevi kao uvodnica u vodomjerno okno.
|  | PVC Ø160 | m' | 1.5 |  | 0
|  | PVC Ø75 | m' | 1 |  | 0
1.3. |  | Ukupno vanjska vodovodna instalacija: |  |  |  | 0
1.4. |  | Unutarnja vodovodna instalacija
1.4.1. |  | Nabava, doprema i ugradnja vodovodnih cijevi iz polipropilena (PP-R) prema DIN 8077 i 8078, kao „fusiotherm“, a spojevi se izvode elektrofuzijskim zavarivanjem prema DIN 16928 za izvedbu instalacije hladne i tople vode. Stavkom obuhvaćen kompletan rad, spojni i pomoćni materijal, sve prema uputstvima isporučitelja cijevi. Obračun po m1 postavljenog cjevovoda.
|  | Φ 20 mm | m1 | 10 |  | 0
|  | Φ 25 mm | m1 | 26 |  | 0
|  | Φ 32 mm | m1 | 25 |  | 0
1.4.2. |  | Isporuka i montaža podžbuknih kuglastih ventila za hladnu vodu, PN10, sa poniklanom rozetom i kapom na navoj.
|  | DN 32mm | kom | 2 |  | 0
1.4.3. |  | Dobava i montaža toplinske izolacije razvoda hladne vode sa polietilenskim izolacijskim materijalom proizvodnje kao ARMAFLEX tip TUBOLIT S ili jednakovrijedno, debljine 9 mm
|  | Φ 20 mm | m1 | 6 |  | 0
|  | Φ 25 mm | m1 | 11 |  | 0
|  | Φ 32 mm | m1 | 25 |  | 0
1.4.4. |  | Dobava i montaža toplinske izolacije razvoda tople vode i recirkulacijskog voda sa polietilenskim izolacijskim materijalom proizvodnje kao ARMAFLEX tip TUBOLIT S ili jednakovrijedno, debljine 13 mm.
|  | Φ 20 mm | m1 | 4 |  | 0
|  | Φ 25 mm | m1 | 14.5 |  | 0
1.4.5. |  | Dobava i montaža spojnih prijelaznih komada za prijelaz s vanjske na unutarnju instalaciju
|  | PEHD/PP-R Ø32 | kom | 1 |  | 0
|  | PEHD Ø63/čpc NO50 | kom | 1 |  | 0
1.4.6. |  | Dobava i montaža zidnog hidrantskog ormarića (500x500x140 mm) - tip HO-1 sa limenim vratima. Stavka uključuje tlačnu cijev promjera 52 mm, dužine 20 metara sa spojnicama, zatim kutni ventil 2''(MS) sa stabilnom spojnicom (AL), okretni nastavak 2'' (MS) i mlaznicu promjera 52 mm sa zasunom, kao proizvođača Strojoservis Zagreb ili jednakovrijedan.
|  |  | kom | 1 |  | 0
1.4.7. |  | Isporuka i montaža pocinčane čelične srednje teške bešavne cijevi za hladnu vodu. Stavka obuhvaća polaganje unutarnjeg hidrantskog voda po objektu. Cijev je namijenjena za nadžbuknu ugradnju – ovešenje na zid i o strop. Cijev mora biti izolirana staklenom vunom debline 5 cm u aluminijskoj košuljici (kao Lim-Mont d.o.o., Vrbanovec ili jednakovrijedno). Uključen sav spojni i pričvrsni materijal i pribor. Cijevi dimenzije:
|  | NO 50 | m1 | 30 |  | 0
1.4.8. |  | Sitni potrošni materijal kao što su pocinčani fitinzi, kudjelja, firnaz, držači cijevi, obujmice, vješalice i slično.
|  |  | paušal |  |  | 0
1.4.9. |  | Ispitivanje instalacije na nepropusnost hladnim vodenim tlakom 6 i 10 bara.
|  |  | m1 | 239.5 |  | 0
1.4.10. |  | Ispiranje i dezinfekcija cjevovoda.
|  |  | m1 | 239.5 |  | 0
1.4.11. |  | Ispitivanje i mikrobiološki nalaz vode od strane ovlaštene institucije
|  |  | kompl | 1 |  | 0
1.4.12. |  | Građevinski radovi kao vezeni uz montažu unutarnje vodovodne instalacije kao što je uštemevanje u zid, probijenje stropova, zidarska obrada i slično
|  | R-IV | sati | 40 |  | 0
1.4. |  | Ukupno unutarnja vodovodna instalacija: |  |  |  | 0
REKAPITULACIJA VODOVOD :
1.1. |  | Zemljani radovi |  |  |  | 0
1.2. |  | Armirano - betonski radovi |  |  |  | 0
1.3. |  | Vanjska vodovodna instalacija |  |  |  | 0
1.4. |  | Unutarnja vodovodna instalacija |  |  |  | 0
1. |  | Ukupno vodovod: |  |  |  | 0
2. |  | Sanitarije
2.1. |  | Dobava i ugradnja WC školjke od bijelog fajansa, konzolna, uključivo niskomontažni, pozidni bešumni vodokotlić za viseći WC, sa potisnom pločom, sa dovodnom i odvodnom garniturom, tip prema odabitu investitora. Komplet sa potrebnim priborom i nosačima, montaža sve do pune funkcionalnosti:
|  |  | kom | 1 |  | 0
2.2. |  | Dobava i ugradnja nosača za WC školjku i vodokotlić, podzidni, kapaciteta 9l i dvije količine ispiranja, za ugradbu u Knauf zid
|  |  | kom | 1 |  | 0
2.3. |  | Dobava i ugradba umivaonika za ugradnju u sanitarni čvor, dim. 50x36 od bijelog fajansa sa pokrovom sifona, za montažu pomoću vijaka, uključivo sva armatura : stojeća samozaporna mješalica, kutni ventili, odvodni sifon, priključne cijevi, brtve, nosač umivaonika, montaža sve do pune funkcionalnosti. Komplet sa priključkom na instalacije.
|  |  | kom | 2 |  | 0
2.4. |  | Dobava i montaža ogledala u sanitarnim prostorijama iznad umivaonika, ogledalo kao proizvod INDA ili jednakovrijedno, dimenzija 60/80, komplet s 3 nosača za ogledalo i policu, proizvod kao INDA ili jednakovrijedno i pjeskarenom policom ispod ogledala, dim. 12x60cm. komplet
|  |  | kom | 2 |  | 0
2.5. |  | Dobava i montaža toaletne galanterije i opreme sanitarija, kao proizvođača Kimberly Clark ili jednakovrijedno:
>spremnik papirnatih ubrusa Ripple ili jednakovrijedno
>spremnik toalet papira Ripple ili jednakovrijedno
>dispenzer za tekući sapun Ripple ili jednakovrijedno
>spremnik toalet papira za wc-dasku personal set
>četka za čišćenje
>kanta 6l
|  |  | kom | 1 |  | 0
2.9. |  | Dobava i montaža tuš zidne baterije i tuša, kao tip GROHE ili jednakovrijedno, Eurodisc, chrome. Stavka uključuje dobavu i montažu dovodne armature, kutni ventili, priključne cijevi i brtve, sve do pune funkcionalnosti.
|  |  | kom | 1 |  | 0
2.10. |  | Dobava i ugradba podnog elementa za izvedbu tuša u razini poda-podloge za pločice sa zadanim nagibom od ekstrudirane polystyrol tvrde pjene, odvod smješten linijski bočno uza zid, sa podnom izolacijom tipa Wedi Fundo Riolito ili jednakovrijedno.
|  | dimenzije 900x900x40 | kom | 1 |  | 0
2.11. |  | Dobava i postava linijske kanalice na prethodno postavljenu podlogu za tuš u razini pločica.
|  |  | kom | 1 |  | 0
2.12. |  | Dobava i ugradba kliznih vrata tuš kabine s mogućšću samostalne ugradnje, kutna ugradnja na zid, sa brtvom (zid, dno tuš u razini poda), klizno otvaranje (po pola), od kaljenog prozirnog stakla, visine 2000 mm bez donjeg profila.
|  | dimenzija 900x900 | kom | 1 |  | 0
2.14. |  | Dobava i montaža zidnog pisoara od bijelog fajansa, kao proizvod LAUFEN, Caprino ili jednakovrijedno, uključivo dovodna armatura VIEGA ili jednakovrijedno za elektronsko uključivanje pisoara, (sa baterijom). Stavka uključuje i odvodnu armatura, sifon, izljevni ventil, priključne cijevi i brtve.
|  |  | kom | 1 |  | 0
2.15. |  | Dobava i ugradnja nosača za pissoira podzidni za ugradbu u Knauf zid, kao proizvod VIEGA ECO-Plus ili jednakovrijedno.
|  |  | kom | 1 |  | 0
2.18. |  | Isporuka i montaža odzračne krovne kape, salonitne ili od pocinčanog lima, uključivo krovni opšav.
|  | DN 110 | kom | 1 |  | 0
2. |  | Ukupno sanitarije: |  |  |  | 0
3. |  | ODVODNJA
3.1. |  | Vanjska odvodnja
3.1.2. |  | Zemljani radovi
3.1.2.1. |  | Iskop zemlje u tlu III kategorije za polaganje instalacije kanalizacije ukupne duljine 229 m prosječne dubine cca 1,3 m i širine kanala 0,7 m sa okomitim odsijecanjem bokova rova. U stavku je uključen razupiranje rova daščanom oplatom i crpljenje podzemnih voda gdje je to potrebno. Iskop se uglavnom predviđa strojno pomoću prikladne mehanizacije (bagera ili rovokopača), dok se ručno predviđa samo na mjestima gdje se iskop ne može izvršiti mehanizacijom (gdje smetaju postojeći podzemni objekti kao TF i EE kablovi i slično). Točan omjer ručnog i strojnog iskopa određuje nadzorna služba upisom u građ. dnevnik evidencijom obračuna u građ. knjizi.
|  |  | m3 | 207 |  | 0
3.1.2.2. |  | Proširenje dna rova u zemljištu III. kategorije radi izvedbe revizionih okana, slivnika, separatora. Iskopani materijal odbaciti na udaljenost preko 1.0 m od bočne ivice rova, kako bi se spriječilo urušavanje iskopanog materijala u rov.
|  |  | m3 | 43.5 |  | 0
3.1.2.3. |  | Planiranje dna rova vršiti ručno prema projektiranoj širini i padu s točnošću ±2 cm. Iskopani materijal izbaciti van rova, na udaljenost min. 1,0 m od ruba rova. Obračun po m2 isplanirane površine rova.
|  |  | m2 | 159.1 |  | 0
3.1.2.4. |  | Dobava i ugradnja drobljenca 0-16 mm granulacije za izvedbu podloge i prostora oko revizionih okna, slivnika, separatora.
|  |  | m3 | 34 |  | 0
3.1.2.5. |  | Dobava i razastiranje pješčane posteljice kao podloge, obloge i nadsloja za polaganje cijevi. Podloga u sloju od 10 cm duž čitavog kanala.
|  |  | m3 | 86.2 |  | 0
3.1.2.6. |  | Zatrpavanje kanala zemljom preostalom od iskopa nakon polaganja cijevi i izvršenog ispitivanja na nepropusnost. Prvi sloj od 30 cm zatrpava se zemljom bez krupnog kamenog materijala, a slijedeći slojevi od po 30 cm preostalom zemljom uz nabijanje i potrebno vlaženje.
|  |  | m3 | 115.096 |  | 0
3.1.2.7. |  | Odvoz viška materijala od iskopa na deponij udaljen do 15 km, uključivo utovar, prijevoz, istovar i razastiranje. Koeficijent rastresitosti 1,2. Obračun po m3 odvezenog materijala.
|  |  | m3 | 162.4848 |  | 0
3.1.2. |  | Zemljani radovi ukupno |  |  |  | 0
3.1.3. |  | Betonski i armirano-betonski radovi
3.1.3.1. |  | Izrada betonskih linijske rešetke od betona C30/37 svijetle duljine 4,43 m, svijetle širine 50 mm. Debljina stijenki kanalice je 20 cm. U stavku uključeno izvođenje otvora ispusta na dnu kanalice, sa svim potrebnim dodatnim materijalom.
|  | beton C30/37 | m3 | 1.2 |  | 0
|  | u cijenu stavke uključena armatura, cca 100 kg/m3 | m3 | 1.2 |  | 0
|  | s oplatom za betonske kanalice | m2 | 7.9 |  | 0
|  | Dobava i montaže čelične rešetke za postavljnje na betonske kanalicu. Tip kao Vulkan ili jednakovrijedno, rešetka nosivosti 25t, l=0,5m | kom | 9 |  | 0
3.1.3.2. |  | Izrada betonskih linijske rešetke od betona C30/37 svijetle duljine 15,55 m, svijetle širine 300 mm. Debljina stijenki kanalice je 20 cm. U stavku uključeno izvođenje otvora ispusta na dnu kanalice, sa svim potrebnim dodatnim materijalom.
|  | beton C30/37 | m3 | 4 |  | 0
|  | u cijenu stavke uključena armatura, cca 100 kg/m3 | m3 | 4 |  | 0
|  | s oplatom za betonske kanalice | m2 | 24 |  | 0
|  | Dobava i montaže čelične rešetke za postavljnje na betonske kanalicu. Tip kao Vulkan ili jednakovrijedno, rešetka nosivosti 25t, l=0,5m | kom | 32 |  | 0
3.1.3.3. |  | Dobava i ugradnja podložnog betona C16/20 za linijske rešetke. Podložni beton debljine 5 cm. Obračun po m3 betona.
|  |  | m3 | 1 |  | 0
3.1.3.4. |  | Dobava i ugradnja AB prstena ispod rešetke slivnika. Rad obuhvaća dobavu. Dopremu i ugradnju AB prstena ispod rešetke slivnika, u betonu C25/30, prema uputama proizvođača. Stavka uključuje armaturu, kuke za prijenos i vijenac za poklopac. Obračun po komadu.
|  |  | kom | 2 |  | 0
3.1.3.5. |  | Izrada opločenja obale kanala na mjestu ispusta oborinske vode u potok sa betonom ili kamenim materijalom za sprečavanje ispiranja obale. Ukupna površina opločenja cca 5m2.
|  |  | kpl | 1 |  | 0
3.1.3. |  | Betonski i armirano-betonski radovi ukupno: |  |  |  | 0
3.1.4. |  | Instalaterski radovi:
3.1.4.1. |  | Dobava i montaža PVC, SN 8 kanalizacijskih cijevi za polaganje interne instalacije kanalizacije. U metražu su uključeni i svi potrebni fazonski komadi kao račve, koljena, redukcije, gumene brtve itd.
|  | Ø110 mm | m1 | 12 |  | 0
|  | Ø160 mm | m1 | 53 |  | 0
|  | Ø200 mm | m1 | 77 |  | 0
3.1.4.2. |  | Dobava i montaža PE SN 8 korugiranih cijevi za polaganje interne instalacije kanalizacije ispod prometnice. U metražu su uključeni i svi potrebni fazonski komadi kao račve, koljena, redukcije, gumene brtve itd.
|  | Ø200 mm | m1 | 32 |  | 0
3.1.4.3. |  | Sitni potrošni materijal kao što su konzole, silikonski kit i sl.
|  |  | paušal | 1 |  | 0
3.1.4.4. |  | Dobava i ugradnja polietilenskog PE montažnog slivnika Ø500 mm, prosječne dubine 1,5m. U cijenu uračunati lijevano željezne rešetke nosivosti 25t. Slivnike postaviti na pripremljenu pješćanu posteljicu i prostor oko njega zasuti drobljenim materijalom granulacije do 16 mm. Slivnik poravnati po pravcu i niveleti uz kontrolu geodetskim instrumentom. Stavka uključuje eventualno rezanje okna po visini. Slivnik tipa ''Zagožen'' ili jednakovrijedan.
|  |  | kom | 2 |  | 0
3.1.4.5. |  | Dobava i ugradnja polietilenskog PE montažnog revizionog okna DN800 mm, prosječne dubine 2 m. U cijenu uračunati lijevano željezne poklopce nosivosti 1,5 t. Okna postaviti na pripremljenu pješćanu posteljicu, a prostor oko njega zasuti 0-16 drobljenim kamenom ili 0-32 okruglim zrnatim kamenom. Stavka uključuje eventualno rezanje okna po visini. Okno tipa ''Zagožen'' ili jednakovrijedan.
|  |  | kom | 7 |  | 0
3.1.4.6. |  | Dobava i ugradnja PE separatora ulja Q=15 l/s. U cijenu uračunata 2 lijevano željezna poklopca nosivosti 1,5 t. Separator se postavlja u iskopanu jamu potrebnih dimenzija, s pripremljenom, neiveliranom posteljicom. Prostor oko okna ispuniti s 0-16 mm drobljenim kamenom ili 0-32 mm okruglim zrnatim kamenom, istog materijla je i posteljica. Stavka uključuje eventualno mijenjanje visine grla poklopca. Separator tipa kao ''Aqua-plast'' ili jednakovrijedan.
|  |  | kom | 1 |  | 0
3.1.4.7. |  | Dobava i ugradnja vodonepropusne brtve - priključka na okna, slivnike i sl. za PVC i PEHD cijevi. U stavku uključeno potrebno rezanje otvora za ulaze cijevi na oknima
|  |  | paušal | 1 |  | 0
3.1.4.8. |  | Ispitivanje kompletne instalacije na apsolutnu vodonepropusnost i funkcionalnost. Sva ispitivanja treba izvršiti prije zatrpavanja kanala.
|  |  | paušal | 1 |  | 0
3.1.4. |  | Instalaterski radovi ukupno |  |  |  | 0
REKAPITULACIJA VANJSKE ODVODNJE :
3.1.2. |  | Zemljani radovi |  |  |  | 0
3.1.3. |  | Armirano - betonski radovi |  |  |  | 0
3.1.4. |  | Instalaterski radovi |  |  |  | 0
3.1. |  | Ukupno vanjske odvodnje: |  |  |  | 0
3.2. |  | Unutarnja odvodnja
3.2.1. |  | Dobava i montaža kanalizacijskih cijevi od polivinilklorida (PVC, SN 2) prema DIN 19534, za polaganje instalacije kanalizacije u sanitarijama. U metražu su uključeni i svi potrebni fazonski komadi, kao račve, koljena, redukcije, gumene brtve itd.
|  | DN 50 mm | m1 | 18 |  | 0
|  | DN 75 mm | m1 | 4 |  | 0
|  | DN 110 mm | m1 | 6 |  | 0
3.2.2. |  | Izolacija PVC kanalizacijskih cijevi izolacijom tipa Tubolit AR Fonwave 9 mm
|  | DN 50mm | m1 | 18 |  | 0
|  | DN 75mm | m1 | 4 |  | 0
|  | DN 110mm | m1 | 6 |  | 0
3.2.3. |  | Dobava i montaža plastičnog PVC podnog sifona sa niklovanom rešetkom 15x15 cm, dimenzije:
|  | DN 75 mm | kom | 1 |  | 0
3.2.4. |  | Dobava i ugradnja revizionih vratašca za revizione otvore.
|  | DN 100mm | kom | 2 |  | 0
3.2.5. |  | Sitni potrošni materijal kao što su pocinčani fitinzi, kudjelja, firnaz, držači cijevi, obujmice, vješalice i slično. | paušal | 1 |  | 0
3.2.6. |  | Ispitivanje instalacije na nepropusnost, tj. tlačna proba vodenim tlakom p=0,5 bara.
|  |  | m1 | 28 |  | 0
3.2.7. |  | Transportni troškovi
|  | paušal |  |  |  | 0
3.2. |  | Unutarnja odvodnja ukupno |  |  |  | 0
REKAPITULACIJA ODVODNJE :
3.1. |  | Vanjska odvodnja |  |  |  | 0
3.2. |  | Unutarnja odvodnja |  |  |  | 0
3. |  | Ukupno odvodnja: |  |  |  | 0
REKAPITULACIJA VODOVOD I ODVODNJA :
1. |  | VODOVOD |  |  |  | 0
2. |  | SANITARIJE |  |  |  | 0
3. |  | ODVODNJA |  |  |  | 0
|  | UKUPNO VODOVOD I ODVODNJA: |  |  |  | 0
|  | NEPREDVIĐENI RADOVI 10% |  |  |  | 0
|  | UKUPNO VODOVOD I ODVODNJA: |  |  |  | 0
[8 empty] | Prijelaz vodovoda ispod makadamskog puta / kućnog prilaza prokopom i prolaz ispod asfaltiranih površina rezanjem iste ukupno | 6. | Prijelaz vodovoda ispod makadamskog puta / kućnog prilaza prokopom i prolaz ispod asfaltiranih površina rezanjem iste ukupno | 6. | Prijelaz vodovoda ispod makadamskog puta / kućnog prilaza prokopom i prolaz ispod asfaltiranih površina rezanjem iste ukupno | 6. | Prijelaz vodovoda ispod makadamskog puta / kućnog prilaza prokopom i prolaz ispod asfaltiranih površina rezanjem iste ukupno | 6. | Prijelaz vodovoda ispod makadamskog puta / kućnog prilaza prokopom i prolaz ispod asfaltiranih površina rezanjem iste ukupno | 6. | Prijelaz vodovoda ispod makadamskog puta / kućnog prilaza prokopom i prolaz ispod asfaltiranih površina rezanjem iste ukupno | 6. | Prijelaz vodovoda ispod makadamskog puta / kućnog prilaza prokopom i prolaz ispod asfaltiranih površina rezanjem iste ukupno | 6. | Prijelaz vodovoda ispod makadamskog puta / kućnog prilaza prokopom i prolaz ispod asfaltiranih površina rezanjem iste ukupno | 6. | Prijelaz vodovoda ispod makadamskog puta / kućnog prilaza prokopom i prolaz ispod asfaltiranih površina rezanjem iste ukupno | 6. | Prijelaz vodovoda ispod makadamskog puta / kućnog prilaza prokopom i prolaz ispod asfaltiranih površina rezanjem iste ukupno | 6. | Prijelaz vodovoda ispod makadamskog puta / kućnog prilaza prokopom i prolaz ispod asfaltiranih površina rezanjem iste ukupno | 6. | Prijelaz vodovoda ispod makadamskog puta / kućnog prilaza prokopom i prolaz ispod asfaltiranih površina rezanjem iste ukupno | 6. | Prijelaz vodovoda ispod makadamskog puta / kućnog prilaza prokopom i prolaz ispod asfaltiranih površina rezanjem iste ukupno | 6. | Prijelaz vodovoda ispod makadamskog puta / kućnog prilaza prokopom i prolaz ispod asfaltiranih površina rezanjem iste ukupno | 6. | Prijelaz vodovoda ispod makadamskog puta / kućnog prilaza prokopom i prolaz ispod asfaltiranih površina rezanjem iste ukupno | 6. | Prijelaz vodovoda ispod makadamskog puta / kućnog prilaza prokopom i prolaz ispod asfaltiranih površina rezanjem iste ukupno | 6. | Prijelaz vodovoda ispod makadamskog puta / kućnog prilaza prokopom i prolaz ispod asfaltiranih površina rezanjem iste ukupno | 6. | Prijelaz vodovoda ispod makadamskog puta / kućnog prilaza prokopom i prolaz ispod asfaltiranih površina rezanjem iste ukupno | 6. | Prijelaz vodovoda ispod makadamskog puta / kućnog prilaza prokopom i prolaz ispod asfaltiranih površina rezanjem iste ukupno | 6. | Prijelaz vodovoda ispod makadamskog puta / kućnog prilaza prokopom i prolaz ispod asfaltiranih površina rezanjem iste ukupno | 6. | Prijelaz vodovoda ispod makadamskog puta / kućnog prilaza prokopom i prolaz ispod asfaltiranih površina rezanjem iste ukupno | 6. | Prijelaz vodovoda ispod makadamskog puta / kućnog prilaza prokopom i prolaz ispod asfaltiranih površina rezanjem iste ukupno | 6. | Prijelaz vodovoda ispod makadamskog puta / kućnog prilaza prokopom i prolaz ispod asfaltiranih površina rezanjem iste ukupno | 6. | Prijelaz vodovoda ispod makadamskog puta / kućnog prilaza prokopom i prolaz ispod asfaltiranih površina rezanjem iste ukupno | 6. | Prijelaz vodovoda ispod makadamskog puta / kućnog prilaza prokopom i prolaz ispod asfaltiranih površina rezanjem iste ukupno | 6. | Prijelaz vodovoda ispod makadamskog puta / kućnog prilaza prokopom i prolaz ispod asfaltiranih površina rezanjem iste ukupno | 6. | Prijelaz vodovoda ispod makadamskog puta / kućnog prilaza prokopom i prolaz ispod asfaltiranih površina rezanjem iste ukupno | 6. | Prijelaz vodovoda ispod makadamskog puta / kućnog prilaza prokopom i prolaz ispod asfaltiranih površina rezanjem iste ukupno | 6. | Prijelaz vodovoda ispod makadamskog puta / kućnog prilaza prokopom i prolaz ispod asfaltiranih površina rezanjem iste ukupno | 6. | Prijelaz vodovoda ispod makadamskog puta / kućnog prilaza prokopom i prolaz ispod asfaltiranih površina rezanjem iste ukupno | 6. | Prijelaz vodovoda ispod makadamskog puta / kućnog prilaza prokopom i prolaz ispod asfaltiranih površina rezanjem iste ukupno | 6. | Prijelaz vodovoda ispod makadamskog puta / kućnog prilaza prokopom i prolaz ispod asfaltiranih površina rezanjem iste ukupno | 6. | Prijelaz vodovoda ispod makadamskog puta / kućnog prilaza prokopom i prolaz ispod asfaltiranih površina rezanjem iste ukupno | 6. | Prijelaz vodovoda ispod makadamskog puta / kućnog prilaza prokopom i prolaz ispod asfaltiranih površina rezanjem iste ukupno | 6. | Prijelaz vodovoda ispod makadamskog puta / kućnog prilaza prokopom i prolaz ispod asfaltiranih površina rezanjem iste ukupno | 6. | Prijelaz vodovoda ispod makadamskog puta / kućnog prilaza prokopom i prolaz ispod asfaltiranih površina rezanjem iste ukupno | 6. | Prijelaz vodovoda ispod makadamskog puta / kućnog prilaza prokopom i prolaz ispod asfaltiranih površina rezanjem iste ukupno | 6. | Prijelaz vodovoda ispod makadamskog puta / kućnog prilaza prokopom i prolaz ispod asfaltiranih površina rezanjem iste ukupno | 6. | Prijelaz vodovoda ispod makadamskog puta / kućnog prilaza prokopom i prolaz ispod asfaltiranih površina rezanjem iste ukupno | 6. | Prijelaz vodovoda ispod makadamskog puta / kućnog prilaza prokopom i prolaz ispod asfaltiranih površina rezanjem iste ukupno | 6. | Prijelaz vodovoda ispod makadamskog puta / kućnog prilaza prokopom i prolaz ispod asfaltiranih površina rezanjem iste ukupno | 6. | Prijelaz vodovoda ispod makadamskog puta / kućnog prilaza prokopom i prolaz ispod asfaltiranih površina rezanjem iste ukupno | 6. | Prijelaz vodovoda ispod makadamskog puta / kućnog prilaza prokopom i prolaz ispod asfaltiranih površina rezanjem iste ukupno | 6. | Prijelaz vodovoda ispod makadamskog puta / kućnog prilaza prokopom i prolaz ispod asfaltiranih površina rezanjem iste ukupno | 6. | Prijelaz vodovoda ispod makadamskog puta / kućnog prilaza prokopom i prolaz ispod asfaltiranih površina rezanjem iste ukupno | 6. | Prijelaz vodovoda ispod makadamskog puta / kućnog prilaza prokopom i prolaz ispod asfaltiranih površina rezanjem iste ukupno | 6. | Prijelaz vodovoda ispod makadamskog puta / kućnog prilaza prokopom i prolaz ispod asfaltiranih površina rezanjem iste ukupno | 6. | Prijelaz vodovoda ispod makadamskog puta / kućnog prilaza prokopom i prolaz ispod asfaltiranih površina rezanjem iste ukupno | 6. | Prijelaz vodovoda ispod makadamskog puta / kućnog prilaza prokopom i prolaz ispod asfaltiranih površina rezanjem iste ukupno | 6. | Prijelaz vodovoda ispod makadamskog puta / kućnog prilaza prokopom i prolaz ispod asfaltiranih površina rezanjem iste ukupno | 6. | Prijelaz vodovoda ispod makadamskog puta / kućnog prilaza prokopom i prolaz ispod asfaltiranih površina rezanjem iste ukupno | 6. | Prijelaz vodovoda ispod makadamskog puta / kućnog prilaza prokopom i prolaz ispod asfaltiranih površina rezanjem iste ukupno | 6. | Prijelaz vodovoda ispod makadamskog puta / kućnog prilaza prokopom i prolaz ispod asfaltiranih površina rezanjem iste ukupno | 6. | Prijelaz vodovoda ispod makadamskog puta / kućnog prilaza prokopom i prolaz ispod asfaltiranih površina rezanjem iste ukupno | 6. | Prijelaz vodovoda ispod makadamskog puta / kućnog prilaza prokopom i prolaz ispod asfaltiranih površina rezanjem iste ukupno | 6. | Prijelaz vodovoda ispod makadamskog puta / kućnog prilaza prokopom i prolaz ispod asfaltiranih površina rezanjem iste ukupno | 6. | Prijelaz vodovoda ispod makadamskog puta / kućnog prilaza prokopom i prolaz ispod asfaltiranih površina rezanjem iste ukupno | 6. | Prijelaz vodovoda ispod makadamskog puta / kućnog prilaza prokopom i prolaz ispod asfaltiranih površina rezanjem iste ukupno | 6. | Prijelaz vodovoda ispod makadamskog puta / kućnog prilaza prokopom i prolaz ispod asfaltiranih površina rezanjem iste ukupno | 6. | Prijelaz vodovoda ispod makadamskog puta / kućnog prilaza prokopom i prolaz ispod asfaltiranih površina rezanjem iste ukupno | 6. | Prijelaz vodovoda ispod makadamskog puta / kućnog prilaza prokopom i prolaz ispod asfaltiranih površina rezanjem iste ukupno | 6. | Prijelaz vodovoda ispod makadamskog puta / kućnog prilaza prokopom i prolaz ispod asfaltiranih površina rezanjem iste ukupno | 6. | Prijelaz vodovoda ispod makadamskog puta / kućnog prilaza prokopom i prolaz ispod asfaltiranih površina rezanjem iste ukupno | 6. | Prijelaz vodovoda ispod makadamskog puta / kućnog prilaza prokopom i prolaz ispod asfaltiranih površina rezanjem iste ukupno | 6. | Prijelaz vodovoda ispod makadamskog puta / kućnog prilaza prokopom i prolaz ispod asfaltiranih površina rezanjem iste ukupno | 6. | Prijelaz vodovoda ispod makadamskog puta / kućnog prilaza prokopom i prolaz ispod asfaltiranih površina rezanjem iste ukupno | 6. | Prijelaz vodovoda ispod makadamskog puta / kućnog prilaza prokopom i prolaz ispod asfaltiranih površina rezanjem iste ukupno | 6. | Prijelaz vodovoda ispod makadamskog puta / kućnog prilaza prokopom i prolaz ispod asfaltiranih površina rezanjem iste ukupno | 6. | Prijelaz vodovoda ispod makadamskog puta / kućnog prilaza prokopom i prolaz ispod asfaltiranih površina rezanjem iste ukupno | 6. | Prijelaz vodovoda ispod makadamskog puta / kućnog prilaza prokopom i prolaz ispod asfaltiranih površina rezanjem iste ukupno | 6. | Prijelaz vodovoda ispod makadamskog puta / kućnog prilaza prokopom i prolaz ispod asfaltiranih površina rezanjem iste ukupno | 6. | Prijelaz vodovoda ispod makadamskog puta / kućnog prilaza prokopom i prolaz ispod asfaltiranih površina rezanjem iste ukupno | 6. | Prijelaz vodovoda ispod makadamskog puta / kućnog prilaza prokopom i prolaz ispod asfaltiranih površina rezanjem iste ukupno | 6. | Prijelaz vodovoda ispod makadamskog puta / kućnog prilaza prokopom i prolaz ispod asfaltiranih površina rezanjem iste ukupno | 6. | Prijelaz vodovoda ispod makadamskog puta / kućnog prilaza prokopom i prolaz ispod asfaltiranih površina rezanjem iste ukupno

## Elektroinstalacije
TROŠKOVNIK
redni broj | opis | jed. mjera | količina | jed. cijena | ukupno
A/ | ELEKTROENERGETSKI PRIKLJUČAK
1. | U postojeći KPMO ugraditi trofazno,
četverotarifno brojilo potrošnje električne
energije
| .-tropolno podnožje osigurača NH00 | kom | 1 |  | 0
| .-patrone osigurača NH00 25 A | kom | 3 |  | 0
| .-nulta i zaštitna sabirnica | kom | 2 |  | 0
| .-ostali sitni montažni i priključni materijal | paušalno |  |  | 0
|  | komplet | 1 |  | 0
| ELEKTROENERGETSKI PRIKLJUČAK | UKUPNO : |  |  | 0
Elektroenergetski priključak je u nadležnosti HEP-e ODS d.o.o. ELEKTRA BJELOVAR i sve radove na priključku treba povjeriti HEP
B/ | ELEKTROENERGETSKA INSTALACIJA
1. | Dobava i polagnje glavnog vodaod KPMO-a do razdjelnika Rdvd - dvatrogasnog doma
| .- PP-Y 5x10mm2 | m | 25 |  | 0
| .- cijev CS fi 32 mm | m | 25 |  | 0
| .-kom.sig. vod 3xP1,5 mm | m | 25 |  | 0
| .- cijev CS fi 23 mm | m | 25 |  | 0
|  | komplet | 1
2. | Dobava,ugradnja i spajanje razdjelnika Rdvd sa slijedećom opremom:
| -tipski P/Ž troredni ormar B43 | kom | 1 |  | 0
| -limitator 20 A | kom | 1 |  | 0
| -tropolni isklopnik 40 A sa mogućnošću daljinskog isklopa | kom | 1 |  | 0
| - četveropolni ZUDS 40/0,3 A | kom | 1 |  | 0
| -automatski osigurač 16A "C" | kom | 16 |  | 0
| -automatski osigurač 10A "C" | kom | 4 |  | 0
| -automatski osigurač 10A "B" | kom | 12 |  | 0
| - automatski osigurač 6 A "B" | kom | 1 |  | 0
| -odvodnik prenapona | kom | 4 |  | 0
| -sitni montažni materijal (stopice, uvodnice, sabirnice, oznake...) | paušalno | 1 |  | 0
|  | komplet | 1 |  | 0
3. | Dobava, ugradnja i spajanje ručnih javljača požara kao RJP10 za isključenje poslovnih prostora u slučaju nužde
| ,-ručni javljač RJP 10 | kom | 2 |  | 0
| ,-kabel PP-Y 3x1,5 mm2 | m | 35 |  | 0
|  | komplet | 1 |  | 0
4. | Dobava, polaganje i spajanje vodova od RO-a do trošila
| - PP/Y 3x2,5 mm2 | m | 400 |  | 0
| - PP/Y 4x1,5mm2 | m | 70 |  | 0
| - PP/Y 3x1,5mm2 | m | 4000 |  | 0
5. | Dobava i polaganje cijevi CS od Rdvd-a do trošila
| - CS fi 16 mm | m | 300 |  | 0
| - CS fi 13 mm | m | 350 |  | 0
6. | Dobava i postava instalacionih prekidača tipa elektrokontakt:
| -obični P/Ž | kom | 13 |  | 0
| -izmjenični P/Ž | kom | 2 |  | 0
| -serijski P/Ž | kom | 4 |  | 0
|  | komplet | 1 |  | 0
7. | Dobava, postava i spajanje priključnica tipa elektrokontakt
| -trofazna P/Ž priključnica sa zaštitnim kontaktom | kom | 6 |  | 0
| -jednofazna P/Ž priključnica sa zaštitnim kontaktom | kom | 27 |  | 0
| - jednofazna N/Ž sa zaštitnim kontaktom i poklopcem | kom | 6 |  | 0
| -trofazni fiksni priključak | kom | 1 |  | 0
| -jednofazni fiksni priključak | kom | 1 |  | 0
|  | komplet | 1 |  | 0
8. | Dobava, postava i spajanje rasvjetnih tijela
| - svjetiljka Intra 201 DP 2x35 W EB - kao visilica na visini 3 m, sa sjajnim paraboličnim rasterom (bijela boja) | kom | 28 |  | 0
| -nadgradna vodotijesna svjetiljka kao Intra 5700 2x36 W EB G5 IP 65 ili jednakovrijedno | kom | 14 |  | 0
| -nadgradna stropna plafonjera kao Intra DIAMANT 1x16 W 2D IP40 ili jednakovrijedno | kom | 4 |  | 0
| -protupanik svjetiljka kao Cooper Menvier STAR 8W/1h ili jednakovrijedno , pripravni spoj IP42 | kom | 8 |  | 0
| -zidna svjetiljka za vanjsku montažu, halogeni PIR 100 W | kom | 4 |  | 0
9. | Dobava i postava čeličnog užeta i otalih neophodnih elemenata za montažu rasvjetnih tijela u sali
| - uže fi 6 mm | m | 40 |  | 0
| -natezni vijci | kom | 6 |  | 0
|  | komplet | 1 |  | 0
10. | Dobava i montaža kutije za izjednačenje potencijala komplet za potrebnim ožičenjem žicom P/F 6 mm2 u dužini 25 m. U stavku uračunati sav potreban sitni materijal (obujmice, stopice...).
|  | komplet | 2 |  | 0
11. | Dobava i montaža kutije za glavno izjednačenje potencijala komplet za potrebnim ožičenjem žicom P/F 25 mm2 u dužini 5 m. U stavku uračunati sav potreban sitni materijal (obujmice, stopice...).
|  | komplet | 1 |  | 0
12. | Ispitivanje instalacije,puštanje u pogon i izdavanje atesta | komplet | 1 |  | 0
13. | Izrada izvedbene dokumentacije | komplet | 1 |  | 0
14. | Nespecificirani i nepredviđeni radovi 2% predhodnih stavki | komplet | 1 |  | 0
| ELEKTROENERGETSKA INSTALACIJA UKUPNO : |  |  |  | 0
C/ | TELEFONSKA INSTALACIJA
1. | Dobava, postava i povezivanjeautomatske telefonske centrale | kom | 1 |  | 0
1. | Dobava i ugradnja ITO-a KRONE BOX1 ili jednakovrijedno sa krone regletama za 10 parica | kom | 1 |  | 0
2. | Dobava i ugradnja instalacijskih cijevi za telefonsku instalaciju:
| - CS fi 13 | m | 35 |  | 0
3. | Dobava i ugradnja instalacijskog kabela
| -UTP Cat 5e | m | 50 |  | 0
4. | Dobava i ugradnja razvodnih kutija:
| - fi 60 P/Ž | kom | 6 |  | 0
5. | Dobava i ugradnja priključnica
| - dvostruka RJ 45 | kom | 7 |  | 0
6. | Ispitivanje telefonske instalacije, puštanje u pogon i izdavanje atesta | komplet | 1 |  | 0
7. | Ostali sitni spojni i montažni pribor | paušalno | 1 |  | 0
8. | Ostali nepredviđeni radovi i materijal cca 3% predhodnih stavki | komplet | 1 |  | 0
TELEFONSKA INSTALACIJA UKUPNO:
D/ | ANTENSKA INSTALACIJA |  |  |  | 0
1. | Dobava, postava i povezivanje antene na krovištu građevine | kom | 1 |  | 0
2. | Dobava i postava kabela za izradu antenske instalacije
| .-kabel KOKA ili jednakovrijedno | m | 100 |  | 0
| .-cijev CS fi 23 mm | m | 100 |  | 0
| .-antenska priključnica | kom | 3 |  | 0
| ANTENSKA INSTALACIJA UKUPNO : |  |  |  | 0
E/ | INSTALACIJA VATRODOJAVE
1. | Dobava, montaža i spajanje klasične analogne 4. zonske vatrodojavne centrale BENTEL J424-B sa rezervnim napajanjem 24V; 15Ah | komplet | 1 |  | 0
2. | Dobava , montaža i spajanje na stropu optičkog vatrodojavnog detektora SD 851 sa podnožjem | kom | 15 |  | 0
3. | Dobava , montaža i spajanje ručnog javljača požara BENT-MCP200CS ili jednakovrijedno uključujući jedno rezervno staklo | kom | 1 |  | 0
4. | Dobava , montaža i spajanje unutrašnje vatrodojavne sirene SLE-SIR-FL, 24V | kom | 1 |  | 0
5. | Dobava , montaža i spajanje vanjske vatrodojavne sirene s bljeskalicom i rezervnim napajanjem BENTEL CLL ili jednakovrijedno ; 24 V | kom | 1 |  | 0
6. | Dobava , postava i spajanje telefonskog dojavnika | kom | 1 |  | 0
7. | Dobava , polaganje p.c. vatrodojavnih vodova
-crveni vatrodojavni kabel
| EAR02208HFAA-1 2x2x0,8 mm2/CS20 | m | 300 |  | 0
-crveni vatrodojavni kabel
8. | Ispitivanje instalacije, adresiranje javljača | paušalno |  |  | 0
9. | Izrada oznake javljača i postavljanje na javljač
| ili u neposrednoj blizini javljača tako da bude jasno čitljiva adresa | kom | 101 |  | 0
10. | Programiranje centrale za dojavu požara i puštanje u pogon | paušalno |  |  | 0
13. | Obuka korisnika u rukovanju sustavom za dojavu požara | paušalno
| INSTALACIJA VATRODOJAVE UKUPNO: |  |  |  | 0
F/ | INSTALACIJA SUSTAVA ZA ZAŠTITU OD ŠTETNOG DJELOVANJA MUNJE
1. | Dobava i polaganje i spajanje pocinčane trake Fe/Zn 25x4 mm za uzemljivač u temelju građevine | m | 110 |  | 0
2. | Dobava i polaganje i spajanje pocinčane trake Fe/Zn 25x4 mm za izvode od uzemljivača do mjernog mjesta | m | 30 |  | 0
3. | Dobava i polaganje trake FeZn 20x3 mm za hvataljke i odvode na krovu te za odvode do mjerenih mjesta | m | 120 |  | 0
4. | Dobava i postava potpora za gromobranski vodič po krovu i zidu
| .-tipske potpore | kom | 150 |  | 0
5. | Izrada mjernih spojeva na fasadi objekta na visini od cca 1,7 m od terena u tipskim P/Ž kutijama za mjerno mjesto | kom | 8 |  | 0
6. | Izrada spojeva:
| križnom spojnicom | kom | 30 |  | 0
| spojnicom za žljeb | kom | 4 |  | 0
| obujmicom za slivnik | kom | 4 |  | 0
| varenjem za met. konstrukcije vrata | kom | 2 |  | 0
7. | Dobava i postava trake za povezivanje metalnih masa . Stavka treba obuhvatiti sav potreban materijal i rad na povezivanju opreme na uzemljivač sustava za zaštitu od munje.
| ,- pocinčana traka FeZn 20x3 mm | m | 15 |  | 0
8. | Sav ostali sitni spojni, montažni i nespecificirani materijal. | komplet | 1 |  | 0
9. | Ispitivanje instalacije i izdavanje revizione knjige | komplet | 1 |  | 0
| INSTALACIJA SUSTAVA ZA ZAŠTITU OD ŠTETNOG DJELOVANJA MUNJE UKUPNO: |  |  |  | 0
REKAPITULACIJA:
| A/ ELEKTROENERG. PRIKLJUČAK |  |  |  | 0
| B/ ELEKTROENERG. INSTALACIJA |  |  |  | 0
| C/ TELEFONSKA INSTALACIJA |  |  |  | 0
| D/ ANTENSKA INSTALACIJA |  |  |  | 0
| E/ INSTALACIJA VATRODOJAVE |  |  |  | 0
| F/ INSTALACIJA SUSTAVA ZA ZAŠTITU OD MUNJE |  |  |  | 0
| UKUPNO: |  |  | 0 | 0

## Strojarski radovi
redni broj | opis | jed. mjera | količina | jed. cijena | ukupno
STROJARSKI RADOVI
A | PRIKLJUČNI PLINOVOD - MONTAŽERSKI DIO
1 | Zatvaranje postojećeg priključnog plinovoda i pouzdano ispuštanje plina iz postojeće plinske instalacije.
|  | kom | 1 |  | 0
2 | Isporuka i montaža čeličnog dijela priključnog plinovoda nemjerenog plina izvedenog od teških bešavnih čeličnih cijevi prema HRN C.B5.221, uključivo antikorozivna zaštita u zemlji, temeljnom i završnom bojom, te „Primer“ ili jednakovrijednim ljepilom „Plastizol“ ili jednakovrijednom trakom s 50 % preklopa. Nadzemni dio obojati temeljnom bojom u dva sloja, te završnom žutom bojom u dva sloja, a sve nakon prethodnog čišćenja metalnim četkama do sjaja SA2, dimenzije
| NO 25 | kom | 15 |  | 0
| NO 32 | kom | 1 |  | 0
3 | Isporuka i montaža plinske zaporne kuglaste slavine, s ručicom, nazivnog pritiska NP 10, koja se ugrađuje kao glavni zaporni organ na ulazu u MP, dimenzije
| NO 25 | kom | 1 |  | 0
4 | Isporuka i montaža neophodnog sitnog potrošnog materijala koji je potreban pri montaži PE priključnog cjevovoda i dijela čeličnog plinovoda, uključivo dvokomponentno „Primer“ ili jednakovrijednim ljepilo, „Plastizol“ ili jednakovrijedna traka, temeljna i završna boja, pocinčani čep, pocinčanu jednostruku konzolu, tiple, vijke, matice, brtveni, spojni i zavarivački materijal, žicu za varenje, plin, kisik i ostalo.
|  | komplet | 1 |  | 0
5 | Dobava i transport kompletnog materijala, te alata i ljudstva na gradilište, za vrijeme trajanja kompletnih radova na montaži.
|  | komplet | 1 |  | 0
6 | Ispitivanje priključnog plinovoda tlakom komprimiranog zraka u skladu s pravilnikom „ČAPLIN“ ili jednakovrijedno i Tehničkim opisom
|  | komplet | 1 |  | 0
7 | Troškovi preuzimanja plinske instalacije od strane distributera plina
|  | komplet | 1 |  | 0
| A UKUPNO PRIKLJUČNI PLINOVOD - MONTAŽERSKI DIO |  |  |  | 0
B | UNUTRAŠNJA PLINSKA INSTALACIJA
1 | Isporuka i montaža mjerno-regulacionog plinskog seta namijenjenog za priključenje potrošača na plinsku mrežu niskog tlaka (20 mbara), kojeg sačinjavaju slijedeći elementi:
1.1 | Holender spojnica sa brtvom NO 25, NP 10 na ulaznoj strani
|  | kom | 2 |  | 0
1.2 | Plinsko brojilo proizvodnje „IKOM“ Zagreb tipa G - 4 ili jednakovrijedno, s temperaturnim kopenzatorom slijedećih karakteristika: - mjerni volumen: 4 1 - minimalni protok: 0,04 m3/h - maksimalni protok: 6 m3/h - priključak: NO 20 - dozvoljeni pritisak: 0,5 bar - kompenzator temperature
|  | kom | 1 |  | 0
1.3 | Zaštitni ormarić regulacionog plinskog seta izveden od armiranog poliestera ili plastificiranog lima, sa vratima i bravicom za zaključavanje i propisanim ventilacionim otvorima. Na vratima obavezan natpis: ´´PLIN´´, te prozorčić za očitavanje plinskog brojila. Dimenzije ormara su: 400 x 500 x 250 mm
|  | kom | 1 |  | 0
2 | Isporuka i montaža plinske kuglaste slavine sa navojnim priključkom, nazivnog pritiska NP 4, slijedećih dimenzija: DN ¾´´
|  | kom | 1 |  | 0
3 | . Isporuka i montaža plinskog fasadnog, kombiniranog zidnog bojlera za centralno grijanje i pripremu tople potrošne vode, sa odvodom produkata izgaranja kroz tipsku diovodn cijev  60/100 mm dužine min. 4 m. Uz bojler treba isporučiti tipsku armaturu za spajanje plinskog, toplovodnog i vodovodnog priključka. Plinski bojler je kao tip VUW 242/3 -5; Vaillant. Q = 24 kW
|  | komplet | 1 |  | 0
4 | Isporuka i montaža sobnog programskog termostata za regulaciju temperature u prostoriji i upravljanje radom plinskog bojlera, Vaillant
|  | kom | 1 |  | 0
5 | Isporuka i montaža razvodnog plinovoda mjerenog plina izvedenog od srednje teških čeličnih bešavnih cijevi prema HRN C.B5.221, uključivo svi fazonski komadi, koljena, redukcije i slično, nazivnog pritiska NP 16; dimenzije:
| NO 20 (¾´´) | m | 3 |  | 0
| NO 25 (1´´) | m | 48 |  | 0
6 | Isporuka i montaža tipska dimovodne cijevi za plinski fasadni bojler izvedena od aluminijskog lima debljine 1mm, dužine min. 4 m, dimenzije: NO 60/100
|  | kom | 1 |  | 0
7 | Isporuka i montaža tipskih dimovodnih koljena izvedenih od aluminijskog lima debljine 1 mm,  = 90°, dimenzije: NO 60/100
|  | kom | 2 |  | 0
8 | Isporuka i montaža dimovodnh ogrljaka – mandžeta izvedenih od aluminijskog lima debljine 1mm, dimenzije: NO 100
|  | kom | 1 |  | 0
9 | Isporuka i montaža toplovodne instalacije za povezivanje plinskog aparata sa postojećom instalacijom centralnog toplovodnog grijanja, izvedena od bakrenih cijevi  28 mm, uključivo potrebni toplovodni zasuni (ventili).
|  | kom | 1 |  | 0
10 | Isporuka i montaža vodovodne instalacija za povezivanje plinskog aparata sa postojećom vodovodnom instalacijom izvedenom od polipropilenskih cijevi, uključivo potrebni fiting i ventili.
|  | kom | 1 |  | 0
11 | Elektroinstalacioni materijal, za povezivanje plinskog bojlera i sobnog termostata.
|  | komplet | 1 |  | 0
12 | Građevinski radovi neophodni za postavljanje proturnih cijevi NO 20 ÷ NO 25, štemanje, probijanje, bušenje rupa, postava proturnih cijevi, a bez dovođenja u prvobitno stanje. Broj prodora kroz zidove i stropove, N = 3
|  | komplet | 1 |  | 0
13 | Sitni potrošni materijal kao što je kisik, acitilen, crna koljena, holenderi, temeljna i završna boja,vijci, matice, žica za varenje, teflon traka, ´´Primer´´ ili jednakovrijedno, ´´Plastizol´´ ili jednakovrijedna traka i slično.
|  | komplet | 1 |  | 0
14 | Ispitivanje kompletne plinske instalacije tlakom od 6 bara, 1 bar i 110 mbara u prisustvu nadzornog inženjera i distributera plina.
|  | komplet | 1 |  | 0
15 | Čišćenje cjevovoda od korozije čeličnim četkama, premazivanje antikorozivnim sredstvom (´´antirostom´´), bojanje temeljnom bojom u jednom sloju i završnom ŽUTOM bojom u dva sloja.
| NO 20 (¾´´) | m | 3 |  | 0
| NO 25 (1´´) | m | 48 |  | 0
16 | Puštanje u rad i regulacija od strane ovlaštenog servisera.
|  | kom | 1 |  | 0
17 | Transportni troškovi.
|  | komplet | 1 |  | 0
| B UKUPNO UNUTRAŠNJA PLINSKA INSTALACIJA |  |  |  | 0
C | INSTALACIJA CENTRALNOG GRIJANJA
1 | Isporuka i montaža bakrenih cijevi prema DIN-u za centralno grijanje, kvalitetnog proizvođača, za nazivni pritisak NP 10, dimenzija:
| fi15 | m | 30 |  | 0
| fi18 | m | 30 |  | 0
| fi22 | m | 18 |  | 0
| fi28 | m | 6 |  | 0
2 | Isporuka i ugradnja sitnog potrošnog materijala koji se troši prilikom montaže, a ne može se količinski precizno utvrditi, kao što je: kisik, acitilen, žica za lemljenje, pasta, brtveni i spojni materijal, vijci, matice, tiple i slično. Uzima se do 30 % od cijene cijevi.
|  | komplet | 1 |  | 0
3 | Isporuka i montaža polipropilenskog fitinga za spajanje. Uzima se do 70 % od stavke cijevi.
|  | komplet | 1 |  | 0
4 | Isporuka i montaža ´´Hertz´´ ili jednakovrijednih termostatskih ventila za dvostruku regulaciju, dimenzija
|  | kom | 7 |  | 0
5 | Isporuka i montaža ´´Hertz´´ ili jednakovrijednih radijatorskih prigušnica za ugradnju u povratni vod, dimenzija:
|  | kom | 7 |  | 0
6 | Isporuka i montaža dvostrukih plastičnih obujmica (šelni), slijedećih dimenzija
| fi15 | kom | 7 |  | 0
| fi18 | kom | 7 |  | 0
| fi22 | kom | 4 |  | 0
| fi28 | kom | 2 |  | 0
7 | Isporuka i montaža aluminijskih lijevanih radijatora tip SOLAR 700/80 ili jednakovrijedno, proizvodnje „Lipovica“ Popovača
|  | čl | 107 |  | 0
8 | Isporuka i montaža aluminijskih redukcionih čepova, dimenzije
| NO 1´´- 1/4´´ | kom | 7 |  | 0
| NO 1´´- 1/2´´ | kom | 21 |  | 0
9 | Isporuka i montaža nosača radijatora proizvodnje Lipovica, Popovača tip NLR ili jednakovrijedno
|  | kom | 14 |  | 0
10 | Isporuka i montaža radijatorske konzole proizvodnje Lipovica, Popovača tip RKP ili jednakovrijedno
|  | kom | 14 |  | 0
11 | Isporuka i montaža radijatorske konzole proizvodnje Lipovica, Popovača tip NOG - LP ili jednakovrijedno
|  | kom | 14 |  | 0
12 | Isporuka i montaža radijatorskog distančnika proizvodnje Lipovica, Popovača tip ROGL ili jednakovrijedno
|  | kom | 14 |  | 0
13 | Isporuka i montaža radijatorskog odzračnog pipca, dimenzije R ¼´´
|  | kom | 7 |  | 0
14 | Isporuka i montaža kuglaste slavine za toplu vodu nazivnog pritiska NP 6, slijedećih dimenzija:
| NO 20 | kom | 1 |  | 0
| NO 25 | kom | 3 |  | 0
15 | Isporuka i montaža kosog filtera, mesinganog, za toplu vodu, nazivnog pritiska NP 6, slijedećih dimenzija:
| NO 25 | kom | 1 |  | 0
16 | Isporuka i montaža ispusne mesingane slavine sa holenderom i čepom za toplu i hladnu vodu, nazivnog pritiska NP 6, slijedećih dimenzija:
| NO 15 | kom | 8 |  | 0
17 | Isporuka i montaža toplovodnog ventilokonvektora kao proizvođača „Sabiana“ tip FSC 63 – Model IO ili jednakovrijedno, za podstropnu ugradnju, ogrijevnog učina 8 000 W na 3 brzini, uključivo prostorijski termostat postavljen na visini 1,5 m od poda prostorije, te elektroinstaliranje i elektropovezivanje ventilokonvektora do potpune pogonske sposobnosti. U cijenu uključiti i ovjesni pribor.
|  | komplet | 1 |  | 0
18 | Isporuka i montaža radijatorske spojnice
|  | kom | 20 |  | 0
19 | Isporuka i montaža radijatorske klingeritne brtve NO 1´´
|  | kom | 40 |  | 0
20 | Isporuka i montaža tipskog četveroputnog mješajućeg ventila za ugradnju u polazni vod ispred toplovodnog ventilokonvektora, isporučioca kao „Sabiana“ ili jednakovrijedno, dimenzije
| DN 20 | komplet | 1 |  | 0
21 | Isporuka i montaža balansirajućeg ventila kao proizvodnje kao Oventrop, tip Hycocon VTZ ili jednakovrijedno, za nazivni pritisak NP 16, podešen na protok od 0,09 l/sek, P = 25 kPa pri temperaturi od 55/45°C P = 25 kPa pri temperaturi od 80/60°C, dimenzije:
| DN 20 | komplet | 1 |  | 0
22 | Isporuka i montaža automatskih odzračnih ventila, Flexvent ili jednakovrijedno, za toplu i hladnu vodu nazivnog pritiska NP 6, slijedećih dimenzija
| NO 3/8'' | kom | 2 |  | 0
23 | Sitni potrošni materijal kao što su konzole, ovješenja, pričvrsni i spojni materijal, holenderi,vijci matice, brtve, tiple temeljna boja, srebrna žica, pasta za lemljenje i slično.
|  | komplet | 1 |  | 0
24 | Ispitivanje kompletne toplovodne instalacije na čvrstoću i nepropusnost hladnim vodenim pritiskom tlaka 4,5 bara.
|  | komplet | 1 |  | 0
25 | Topla i hladna proba-ispitivanje kompletne vodovodne instalacije u radnom stanju, puštanje u rad, podešavanje parametara i izdavanje zapisnika
|  | komplet | 1 |  | 0
26 | Isporuka i punjenje kompletne vodovodne instalacije vodom. Potrebna količina vode je približno cca 150 l.
|  | komplet | 1 |  | 0
27 | Transportni troškovi.
|  | komplet | 1 |  | 0
28 | Izrada projekta izvedenog stanja
|  | komplet | 1 |  | 0
| C UKUPNO INSTALACIJA CENTRALNOG GRIJANJA |  |  |  | 0
REKAPITULACIJA
A | PRIKLJUČNI PLINOVOD - MONTAŽERSKI DIO |  |  |  | 0
B | UNUTRAŠNJA PLINSKA INSTALACIJA |  |  |  | 0
C | INSTALACIJA CENTRALNOG GRIJANJA |  |  |  | 0
| UKUPNO |  |  |  | 0
| PDV (25%) |  |  |  | 0
| SVEUKUPNO S PDV-om |  |  |  | 0

## REKAPITULACIJA
ProstorEKO d.o.o. Bjelovar, Borisa Papandopula 16 OIB: 12260386725 |  | GRADNJA VATROGASNOG DOMA U ŠANDROVCU | TD: 156/15 | Str. Br.
Bjelovar
rujan 2015.
SVEUKUPNA REKAPITULACIJA
Red.br. | OPIS |  | Ukupna cijena
1. | GRAĐEVINSKO OBRTNIČKI RADOVI |  | 0
2. | UREĐENJE OKOLIŠA I IZGRADNJA PROMETNE POVRŠINE |  | 0
3. | INSTALACIJE VODOVODA I KANALIZACIJE |  | 0
4. | ELEKTROINSTALACIJE |  | 0
5. | STROJARSKE INSTALACIJE |  | 0
Napomena: PDV nije uračunat u cijenu
|  | UKUPNO | 0
|  | PDV (25%) | 0
|  | UKUPNO S PDV-om | 0