## ŠANDROVAC
osnov | pod |  | Stavka | Opis | Jed. mjere | Količina | Jed. cijena | Uk. cijena (EUR)
|  |  | A | AB POTPORNA KONSTRUKCIJA
A.1 |  |  | A.1. | PRIPREMNI RADOVI GRUPE RADOVA A
A | 1 | 1 | A.1.1. | Uređenje gradilišta Stavka uključuje pripremu i održavanje gradilišta, sanaciju oštećenja nastalih uslijed izvođenja, nabavu, dopremanje radnih strojeva, agregata, privremenih objekata, ograde gradilišta, uređenje površina za smještaj privremenih objekata, izvođenje privremene električne instalacije i gradilišne rasvjete, opskrbu gradilišta vodom s odgovarajućim spremnicima i razvodom; izgradnju, uređenje, održavanje, raspremanje gradilišnih puteva i pristupnih puteva gradilištu (u duljini do 300m). Uključena je i organizacija privremenih deponija; crpljenje viška vode za vrijeme izvođenja; zaštita betona i završno čišćenje; iskop, odvoz i deponiranje panjeva na trajnu deponiju. Uključena je i izrada Projekta organizacije gradilišta. Obračun po kompletu ukupno izvedene stavke. | komplet | 1 |  | 0
A | 1 | 2 | A.1.2. | Uklanjanje grmlja i šiblja do promjera 10 cm. Strojno i ručno uklanjanje grmlja i šiblja na privremenu deponiju. Rad obuhvaća krčenje i uklanjanje šiblja i grmlja i usitnjavanje s površina predviđenim projektom ili s površina koje naknadno odredi nadzorni inženjer. U jediničnu cijenu uključen je i utovar i odvoz se na službenu gradsku deponiju do 20km te naknada za deponiju. Obračun radova vrši se po m2 raskrčene površine. | m2 | 2000 |  | 0
A | 1 | 3 | A.1.3. | Uklanjanje stabala i panjeva Strojno i ručno sječenje stabala i vađenje panjeva i korijenja. Stabla posjeći i ispiliti na dužine pogodne za transport. Promjer stabla do 50 cm, koji se mjeri na visini cca 1.30 m od terena. U cijenu je uključeno uređenje terena za potrebe strojeva, sječenje, piljenje stabala, strojno ili ručno, kresanje grana, strojno vađenje panjeva, prijevoz, utovar na kamion i odvoz na deponiju. Izvođač mora dobiti pismenu suglasnost nadležnog tijela da može srušiti predviđena stabla. Radovi se izvode u šumi po neuređenom terenu. Obračun se vrši po komadu izvezenog stabla. | kom | 25 |  | 0
A | 1 | 4 | A.1.4. | Plan izvođenja radova U jediničnu cijenu uključena je izrada plana izvođenja radova a sve u skladu sa Pravilnikom o zaštiti na radu na privremenim ili pokretnim gradilištima ("Narodne novine", br. 051/2008.) Plan izraditi u 3 tiskana primjerka i elektronski. Obračun se vrši po kompletu izvedene stavke. | komplet | 1 |  | 0
A | 1 | 5 | A.1.5. | Zaštita i/ili izmještanje postojećih instalacija Za svaku zaštitu i/ili izmještanje postojećih instalacija smještenih okomito na rov izvođač je dužan izraditi tehničko rješenja koje odobrava nadzor. Stavka obuhvaća i sav rad i materijal potreban iza izvedbu zaštite. Obračun se vrši po m' izvedene zaštite | m' | 50 |  | 0
A | 1 | 6 | A.1.6. | Zaštita i/ili izmještanje postojećih instalacija Za svaku zaštitu instalacija INA .d.d. Stavka obuhvaća i sav rad i materijal potreban iza izvedbu AB ploče debljine 20cm (armiran dvostrano mrežom Q335) širine 5m lijevo i desni od krajnje točke položene instalacije. Obračun se vrši po m2 izvedene ploče | m2 | 24 |  | 0
|  |  | UKUPNO A.1.: PRIPREMNI RADOVI GRUPE RADOVA A |  |  |  |  | 0
A.2 |  |  | A.2. | ZEMLJANI RADOVI GRUPE RADOVA A
A | 2 | 1 | A.2.1. | Strojni iskop humusa Iskop se obavlja prema nacrtu te propisanim nagibima kosina. U cijenu je uključen iskop, utovar, transport te istovar na deponij po izboru izvođača. Sav višak materijala odvozi se na privremenu deponiju za naknadnu ugradnju. Rastresitost uzeti u obzir u jediničnoj cijeni. Obračun se vrši po m3 iskopanog materijala u sraslom stanju. | m3 | 950 |  | 0
A | 2 | 2 | A.2.2. | Iskop građevne jame u tlu 'C' kategorije -plato uz pilotu stijenu Radovi se izvode strojno i ručno. Iskop se obavlja prema nacrtu te propisanim nagibima kosina. U cijenu je uključen iskop, utovar, transport te istovar na trajnu deponiju po izboru izvođača, privremena zaštita i oblaganje pokosa PVC folijom. Mjesto i uređenje deponija dužan je osigurati Izvoditelj radova te se zasebno ne obračunava. Rastresitost uzeti u obzir u jediničnoj cijeni. Obračun se vrši po m3 iskopanog materijala u sraslom stanju. | m3 | 2950 |  | 0
A | 2 | 3 | A.2.3. | Uređenje temeljnog tla građevne jame iskopa mehaničkim zbijanjem - plato uz pilotnu stijenu Zbijanje u zemljanim materijalima odgovarajućim sredstvima za zbijanje sa traženim stupnjem zbijenosti u odnosu na standardni Proctor-ov postupak Sz≥95%, odnosno modul stišljivosti Ms≥20MN/m2. U cijenu je uključen sav rad i materijal za izvođenje stavke te dokazi kvalitete nad izvedenim radova. Obračun po m2 uređenog temeljnog tla. | m2 | 2100 |  | 0
A | 2 | 4 | A.2.4. | Izrada nasipa od kamenog materijala 0/100 mm Izrada nasipa od kamenog materijala u horizontalnim slojevima u zasip ispred i iza zida. Rad obuhvaća nabavu, dopremu i ugradnju neselektiranog kamenog materijala veličine zrna 0/100mm. Zahtjevi kvalitete su: stupanj zbijenosti Sz≥100%, Ms≥40 MN/m2, ispitivani na svakom sloju. Obračun se vrši po m3 ugrađenog i zbijenog materijala. | m3 | 5000 |  | 0
A | 2 | 5 | A.2.5. | Zatrpavanje rova sa glinenim materijalom Izrada glinenog čepa na vrhu debljine 0,7 m uz potporni zid. U cijenu je uključena nabava doprema i ugradnja materijala te ugradnja, zbijanje materijala, završno planiranje prema detaljima iz projekta te dokazi kvalitete nad izvedenim radova. Zahtjevi kvalitete su: stupanj zbijenosti Sz≥95%, Ms≥20 MN/m2 Obračun se vrši u m3 ugrađenog i zbijenog materijala. | m3 | 400 |  | 0
A | 2 | 6 | A.2.6. | Izrada rekonstrukcije pokosa od humusnog materijala Stavka se odnosi na završni sloj rekonstrukcije pokosa klizišta. Zatrpavanje humusnim materijalom u sloju od 0,3cm, uz poravnanje. U cijenu je uključena doprema sa privremene deponije i ugradnja, Obračun se vrši po m3 izvedenog i zbijenog nasipa. | m3 | 225 |  | 0
A | 2 | 7 | A.2.7. | Zaštita površine travnatim pokrivačem Stavka obuhvaća nabavu vode, travne smjese, gnojiva, svog dodatnog materijala potrebnog za pripremu travne smjese i zatravljivanje kompletnih površina, miješanje, transport, postupak nanošenja, uz račun 50 g/m² sjemena, kao i njegovanje zatravljene površine do prve košnje. Stavka se plaća u iznosu od 30% nakon sjetve, a ostatak nakon nicanja trave. Obračun stavke se vrši po m2 izrasle trave. | m2 | 2500 |  | 0
A | 2 | 8 | A.2.8. | Filtarski geotekstil Postavljanje filtarskog geotekstila min. vlačne čvrstoće 15 kN/m', vodopropusnosti okomito na geotekstil ≥70 l/m2s. Geotekstil mora biti netkan, UV stabilan, termički neobrađen, bez recikliranih vlakana, te zadovoljavati karakteristike definirane u projektu. Geotekstil se ugrađuje u drenažni rov i u zasip iza zida. U cijenu je uključena nabava doprema i ugradnja. Preklopi od 50 cm se ne obračunavaju. Obračun se vrši po m² ugrađenog materijala. | m2 | 900 |  | 0
A | 2 | 9 | A.2.9. | Drenažni materijal Drenažni kameni materijal granulacije 8-32 mm ugrađuje se u drenažne rovove. U cijenu je uključena nabava, doprema i ugradnja prema detaljima iz projekta. Obračun se vrši u m3 ugrađenog materijala. | m3 | 300 |  | 0
A | 2 | 10 | A.2.10. | Ispust iz drenaže u kamenu u betonu Izrada ispusta drenažne cijevi pozicionirane iza zida na uređenu površinu kamena u betonu. Kamen granulacije 5-20 cm utisnut u 10 cm betona klase C 16/20. U cijenu je uključen sav rad (priprema podloge, ugradnja kamena i betona) i materijal za izvođenje radova (nabava, doprema, i ugradnja). Obračun se vrši po m2 izvedenog ispusta. | m2 | 10 |  | 0
|  |  | UKUPNO A.2.: ZEMLJANI RADOVI GRUPE RADOVA A |  |  |  |  | 0
A.3 |  |  | A.3. | BETONSKI RADOVI GRUPE RADOVA A
A | 3 | 1 | A.3.1. | Betoniranje naglavne grede i zida Nabava, doprema i ugradnja betona klase C30/37 i razreda izloženosti XF2. za izvedbu naglavne grede. Beton se ugrađuje u dvostranoj oplati, uz obaveznu upotrebu vibratora i ručno dotjerivanje. U cijenu je uključena nabava, doprema ugradnja betona, dobava, montaža i demontaža oplate i dokazi kvalitete betona. Stavka se obračunava u m3 ugrađenog betona. | m3 | 1000 |  | 0
A | 3 | 2 | A.3.2. | Podložni beton klase C16/20 Nabava, doprema i ugradnja podložnog betona klase C16/20. Beton se ugrađuje između pilota, ispod naglavne grede u debljini od 10cm te kao tajača. U cijenu je uključena nabava, doprema ugradnja betona, oplate i dokazi kvalitete betona. Stavka se obračunava u m3 ugrađenog betona. | m3 | 103 |  | 0
A | 3 | 3 | A.3.3. | Armatura naglavne grede i zida Nabava, doprema, sječenje, savijanje, čišćenje i postavljanje armature B500B naglavne grede. U cijenu su uključeni svi radovi na dobavi i ugradnji armature. Obračun se vrši u kg ugrađene armature.
A | 3 | 4 | A.3.4. | RA armatura | kg | 55000 |  | 0
A | 3 | 5 | A.3.5. | Uvodnica za geotehnička sidra Sastoji se od pocinčane čelične ploče debljine 1cm sa navarenom cijevi duljine L=0,5m unutrašnjeg promjera od 168mm, ugrađene u naglavnu gredu prije betoniranja. Stavka uključuje, nabavu, dopremu, bravarske radove spajanja uvodnice te montažu na predviđeno mjesto prije betoniranja naglavne grade. Obračun se vrši po komadu izvedene uvodnice. | kom | 33 |  | 0
A | 3 | 6 | A.3.6. | Izvedba procjednica Procjednice od perforirane PVC cijevi, minimalnog promjera 100 mm duljine L=0,8 m ugrađuju se na istočni zid na uzdužnom razmaku 2,0 m. u nagibu 1% prema padini. U cijenu je uključena nabava, doprema i ugradnja prema detaljima i uvjetima iz projekta. Obračun po komadu izvedene i uređene procjednice. | kom | 65 |  | 0
|  |  | UKUPNO A.3.: BETONSKI RADOVI GRUPE RADOVA A |  |  |  |  | 0
A | 4 |  | A.4. | GEOTEHNIČKI RADOVI GRUPE RADOVA A
A | 4 | 1 | A.4.1. | Bušenje pilota Bušenje "Benoto" pilota u glinovitom materijalu nazivnog promjera Ø1200 mm. Materijal detaljno opisan u geotehničkom elaboratu. U cijenu je uključen sav potreban materijal i rad na bušenju pilota (radne kolone, strojevi itd.) te utovaru iskopanog materijala u prijevozno sredstvo te se sav višak materijala odvozi na službenu gradsku deponiju u cijenu je uključena naknada i prijevoz do 20km. Jalovo bušenje se ne obračunava. Količina iskopa je 1,13m3/m' pilota. Obračun se vrši po m' izvedene bušotine. | m' | 2600 |  | 0
A | 4 | 2 | A.4.2. | Armatura pilota Nabava, doprema, sječenje, savijanje, čišćenje i postavljanje armature B500 B pilota. U cijenu su uključeni svi radovi na nabavi, dobavi i ugradnji armature pilota u (žica za vezanje, dodatno se ne obračunava). Obračun se vrši u kg ugrađene armature. | kg | 290000 |  | 0
A | 4 | 3 | A.4.3. | Betoniranje pilota Betoniranje bušenih pilota Ø1200 mm od betona klase čvrstoće C30/37 i razreda izloženosti XC2. U slučaju vode u jami (bušotini), obavezno je betoniranje "kontraktor" metodom pomoću betonske pumpe. Betoniranje pilota mora se izvršiti u neprekidnom radu po cijeloj njegovoj dužini, a zastoji u radu ne smiju biti duži od 1 sata. U jediničnoj cijeni potrebno je uračunati vanprofilski dio kao i višak betona na vrhu pilota (min. visine 50cm) kojeg treba odstraniti. U jediničnoj cijeni obuhvaćeni su svi radovi, materijal i strojevi na prijenosu i prijevozu, izrada, doprema i ugradnja betona, te sve pomoćne radnje za rad stroja na izvlačenju kolona te dokazi kvalitete betona. Obračun se vrši po m3 izvedenog pilota računajući 1,13 m3/m'. | m3 | 2950 |  | 0 | 62
A | 4 | 4 | A.4.4. | Obrada betonskog vrha pilota Obrada betonskog vrha pilota ručnim štemanjem završnog sloja završnog sloja debljine cca 50 cm. Od štemana betonska površine ne smije imati ostatke labavog agregata i mora biti potpuno čista i ravna prije betoniranja temeljne ploče. U jediničnoj cijeni sadržan sav materijal i rad na uređivanju glave pilota. Sav višak materijala odvozi se na službenu gradsku deponiju u cijenu je uključena naknada i prijevoz do 20km. Obračun se vrši po komadu obrađenog pilota. | kom | 103 |  | 0
A | 4 | 5 | A.4.5. | Dokaz integriteta pilota Dokaz integriteta svih betonskih Benoto pilota. U cijenu je uključen sav rad i materijal potreban za provedbu mjerenja te izradi izvješća. Obračun se vrši po komadu obrađenog pilota. | kom | 103 |  | 0
A | 4 | 6 | A.4.6. | Ugradnja trajnih geotehničkih sidara Izvedba geotehničkih prednapetih sidara sastavljenih od 4 sajle debljine 0,6'' A=4*150=600mm2, kvalitete čelika ftk=1860 N/mm2, pojedinačne duljine sidra 32m , sidrišne dionice duljine 10m, prednapregnutih na silu od 350KN. U cijenu uključena nabava, doprema, bušenje uz zaštitnu kolonu, odvoz viška materijala, injektiranje, pritezanje, sav rad i materijal potreban za izradu glave trajnog sidra. Obračun radova po m' izvedenog sidra. | m' | 1056 |  | 0
A | 4 | 7 | A.4.7. | Ispitivanje probnog i primopredajnog sidara Ispitivanje trajnih sidara prema HRN EN ISO 22477-5 ili jednakovrijedno uključuje sav rad i opremu (hidrauličnu prešu, hidrauličnu pumpu, tlačni dinamometar) potrebnu za izvršenje ispitivanja sidara prema zahtjevima iz projekta. Obračun radova po komadu ispitanog sidra. | kom | 12 |  | 0
|  |  | UKUPNO A.4.: GEOTEHNIČKI RADOVI GRUPE RADOVA A |  |  |  |  | 0
A.5 |  |  | A.5. | GEODETSKI RADOVI GRUPE RADOVA A
A | 5 | 1 | A.5.1. | Geodetski radovi Iskolčenje zahvata, pilota, zone krčenja, kontrola kota i svih drugih elemenata u skladu s projektom, izrada podloga za dokaznicu izvedenih količina tijekom gradnje. Rad uključuje sva potrebna mjerenja u vezi prijenosa podataka iz projekta na teren i obrnuto, što uključuje: preuzimanje podataka u nadležnom katastru i stalnim geodetskim točkama i njihova obrada, provjera međe na terenu, iskolčenje zahvata prema projektu, (izrada elaborata iskolčenja), postavljanje i održavanje iskolčenih oznaka na terenu od početka radova do predaje svih radova investitoru. Obračun se vrši po kompletu ukupno izvedene stavke. | komplet | 1 |  | 0
A | 5 | 2 | A.5.2. | Snimka izvedenog stanja Po završetku radova izvodi se projekt izvedenog stanja, GML, te snimak za katastar vodova. Radove izvodi ovlaštena osoba registrirana za opisane radove. Obračun se vrši po kompletu ukupno izvedene stavke. | komplet | 1 |  | 0
|  |  | UKUPNO A.5.: GEODETSKI RADOVI GRUPE RADOVA A |  |  |  |  | 0
A.6 |  |  | A.6. | MONITORING GRUPE RADOVA A
A | 6 | 1 | A.6.1. | Vertikalni inklinometar u pilotu Ugradnja vertikalnog inklinometra u pilot s vrhom u naglavnoj gredi. U cijenu uračunato nabava doprema i ugradnja cijevi, čepa i poklopaca, te spojnice inklinacijskih cijevi prilikom pripreme armaturnih koševa AB pilota. Inklinometri su duljine L=26m . Obračun se vrši po m' izvedenog inklinometra. | m' | 26 |  | 0
A | 6 | 2 | A.6.2. | Vertikalni inklinometar u tlu Ugradnja dva vertikalna inklinometra. U cijenu uračunato nabava doprema i ugradnja cijevi, betonskog bloka na vrhu čepa i poklopaca. Inklinometri su duljine L=25m. Obračun se vrši po m' izvedenog inklinometra. | m' | 50 |  | 0
A | 6 | 3 | A.6.3. | Ugradnja i opažanje elektronskog piezometra Ugradnja i opažanje elektronskog piezometra (pozicionirane uz inklinometre) dužine 10 m s 4 senzora (opažajnih mjesta). Veličine pornih pritisaka potrebno je bilježiti svakih 4 sata. Stavka uključuje mobilizaciju ljudi i opreme, transport, izradu pristupnih puteva do lokacija ugradnje, bušenje i ugradnju električnih senzora s centralnom stanicom za snimanje podataka, postavljanje bentonitnog čepa iznad svakog senzora. Piezometri se ugrađuju u blizini inklinometra. Obračun se vrši po m' izvedenog piezometra. | m' | 30 |  | 0
A | 6 | 4 | A.6.4. | Mjerenje U cijenu je uključen sav rad i materijal za provedbu mjerenja inklinometra i piezometara te izradu izvještaja o provedenim mjerenjima. Predviđeno kontinuirano mjerenje do izvršenja svih radova. Stavka uključuje izradu izvještaja po svakom izvršenom mjerenju. Izvještaji moraju sadržavati karakteristike instalacije (oznaka i dubina senzora, ), te grafički i tablični prikaz promjena u vremenu. Obračun po komadu izvedenih mjerenja svih ugrađenih inklinometra i piezometara. | kom | 3 |  | 0
A | 6 | 5 | A.6.5. | Geodetske točke Ugradnja kontrolnih geodetskih točaka na zidu. U cijenu su uključeni nabava i doprema potrebnog materijala i sav rad na izvedbi mjernih točaka. Obračun se vrši prema komadu ugrađene geodetske točke. | kom | 6 |  | 0
A | 6 | 6 | A.6.6. | Mjerenje - geodetske točke U cijenu je uključen sav rad i materijal za provedbu mjerenja geodetskih točaka te izradu privremenog i završnog izvještaja o provedenim mjerenjima. Predviđeno 4 mjerenja kroz fazu izvođenja sukladno dinamici izvođenja radova. Stavka uključuje izradu izvještaja po svakom izvršenom mjerenju. Obračun po komadu izvedenih mjerenja svih geodetskih točaka. | kom | 4 |  | 0
A | 6 | 7 | A.6.7. | Izrada plana monitoringa i tehničkog promatranja Na temelju rezultata mjerenja izvodi se plan za njihovo daljnje mjerenje a sve u svrhu dokazivanja uspješnosti zahvata. U cijenu je uključena obrada podataka pomaka geodetskih točaka, pomaka u inklinometru te vodnog stupca u piezometaru te izrada plana za nastavak monitoringa te prijedlog tehničkog promatranja nad izvedenim zahvatom. Obračun se vrši po kompletu izvedene stavke. | kom | 1 |  | 0
|  |  | UKUPNO A.6.: MONITORING GRUPE RADOVA A |  |  |  |  | 0
|  |  | B | ARMIRANO TLO
B.1 |  |  | B.1. | PRIPREMNI RADOVI GRUPE RADOVA B
B | 1 | 1 | B.1.1. | Uređenje gradilišta Stavka uključuje pripremu i održavanje gradilišta, sanaciju oštećenja nastalih uslijed izvođenja, nabavu, dopremanje radnih strojeva, agregata, privremenih objekata, ograde gradilišta, uređenje površina za smještaj privremenih objekata, izvođenje privremene električne instalacije i gradilišne rasvjete, opskrbu gradilišta vodom s odgovarajućim spremnicima i razvodom; izgradnju, uređenje, održavanje, raspremanje gradilišnih puteva i pristupnih puteva gradilištu (u duljini do 1.500m). Uključena je i organizacija privremenih deponija; crpljenje viška vode za vrijeme izvođenja; zaštita betona i završno čišćenje; iskop, odvoz i deponiranje panjeva na trajnu deponiju. Uključena je i izrada Projekta organizacije gradilišta. Obračun po kompletu ukupno izvedene stavke. | komplet | 1 |  | 0
B | 1 | 2 | B.1.2. | Uklanjanje grmlja i šiblja do promjera 10 cm. Strojno i ručno uklanjanje grmlja i šiblja na privremenu deponiju. Rad obuhvaća krčenje i uklanjanje šiblja i grmlja i usitnjavanje s površina predviđenim projektom ili s površina koje naknadno odredi nadzorni inženjer. U jediničnu cijenu uključen je i utovar i odvoz se na službenu gradsku deponiju do 20km te naknada za deponiju. Obračun radova vrši se po m2 raskrčene površine. | m2 | 6225 |  | 0
B | 1 | 3 | B.1.3. | Uklanjanje stabala i panjeva Strojno i ručno sječenje stabala i vađenje panjeva i korijenja. Stabla posjeći i ispiliti na dužine pogodne za transport. Promjer stabla do 50 cm, koji se mjeri na visini cca 1.30 m od terena. U cijenu je uključeno uređenje terena za potrebe strojeva, sječenje, piljenje stabala, strojno ili ručno, kresanje grana, strojno vađenje panjeva, prijevoz, utovar na kamion i odvoz na deponiju. Izvođač mora dobiti pismenu suglasnost nadležnog tijela da može srušiti predviđena stabla a sve u skladu sa posebnim uvjetima. Radovi se izvode u šumi po neuređenom terenu. Obračun se vrši po komadu izvezenog stabla. | kom | 100 |  | 0
B | 1 | 4 | B.1.4. | Uklanjanje panjeva, granja od čiste sječe Strojno i ručno vađenje panjeva i korijenja i zaostalog granja. U cijenu je uključeno uređenje terena za potrebe strojeva, strojno vađenje panjeva, prijevoz, utovar na kamion i odvoz na deponij. Radovi se izvode na površini na kojoj je izvedena čista sjeća po neuređenom terenu. Obračun se vrši po m2 uređene površine. | m2 | 6225 |  | 0
B | 1 | 5 | B.1.5. | Plan izvođenja radova U jediničnu cijenu uključena je izrada plana izvođenja radova a sve u skladu sa Pravilnikom o zaštiti na radu na privremenim ili pokretnim gradilištima ("Narodne novine", br. 051/2008.) Plan izraditi u 3 tiskana primjerka i elektronski. Obračun se vrši po kompletu izvedene stavke. | komplet | 1 |  | 0
B | 1 | 6 | B.1.6. | Zaštita i/ili izmještanje postojećih instalacija Za svaku zaštitu i/ili izmještanje postojećih instalacija smještenih okomito na rov izvođač je dužan izraditi tehničko rješenja koje odobrava nadzor. Stavka obuhvaća i sav rad i materijal potreban iza izvedbu zaštite. Obračun se vrši po m' izvedene zaštite | m' | 50 |  | 0
|  |  | UKUPNO B.1.: PRIPREMNI RADOVI GRUPE RADOVA B |  |  |  |  | 0
B | 2 | 1 | B.2. | ZEMLJANI RADOVI GRUPE RADOVA B
B | 2 | 1 | B.2.1. | Strojni iskop humusa - armirano tlo Iskop se obavlja prema nacrtu te propisanim nagibima kosina. U cijenu je uključen iskop, utovar, transport te istovar na deponij po izboru izvođača. Sav višak materijala odvozi se na privremenu deponiju za naknadnu ugradnju. Rastresitost uzeti u obzir u jediničnoj cijeni. Obračun se vrši po m3 iskopanog materijala u sraslom stanju. | m3 | 1300 |  | 0
B | 2 | 2 | B.2.2. | Strojni stepenasti iskop - armirano tlo Strojni iskop u materijalu "C" kategorije prema projektiranoj liniji iskopa na pokosu pod nagibom cca 20°. Iskop se vrši kao stepenasto zasijecanje. U cijenu je uključen strojni iskop u materijalu "C" kategorije, utovar iskopanog materijala u kamione prijevoz istovar. Sav višak materijala odvozi se na deponiju. Obračun po m3 iskopanog materijala u sraslom stanju. | m3 | 4000 |  | 0
B | 2 | 3 | B.2.3. | Uređenje temeljnog tla iskopa mehaničkim zbijanjem Zbijanje u zemljanim materijalima odgovarajućim sredstvima za zbijanje sa traženim stupnjem zbijenosti u odnosu na standardni Proctor-ov postupak Sz≥95%, odnosno modul stišljivosti Ms≥20MN/m2. U cijenu je uključen sav rad i materijal za izvođenje stavke te dokazi kvalitete nad izvedenim radova. Obračun po m2 uređenog temeljnog tla. | m2 | 2200 |  | 0
B | 2 | 4 | B.2.4. | Drenažni materijal Drenažni kameni materijal granulacije 8-32 mm ugrađuje se u drenažne rovove. U cijenu je uključena nabava, doprema i ugradnja prema detaljima iz projekta. Obračun se vrši u m3 ugrađenog materijala. | m3 | 3000 |  | 0
B | 2 | 5 | B.2.5. | Izrada armiranog nasipa od zemljanog materijala Izrada nasipa od zemljanog materijala, armiranog geomrežom u horizontalnim slojevima rekonstrukcije pokosa. Rad obuhvaća nabavu, dopremu i ugradnju neselektiranog zemljanog materijala. Zahtjevi kvalitete su: stupanj zbijenosti Sz≥97%, Ms≥20 MN/m2. Geomreža je obračunata u zasebnoj stavci. Obračun se vrši po m3 ugrađenog i zbijenog materijala. | m3 | 20000 |  | 0
B | 2 | 6 | B.2.6. | Izrada rekonstrukcije pokosa od humusnog materijala Stavka se odnosi na završni sloj rekonstrukcije pokosa klizišta. Zatrpavanje humusnim materijalom u sloju debljine 30 cm, uz poravnanje. U cijenu je uključena doprema sa privremene deponije i ugradnja, Obračun se vrši po m3 izvedenog i zbijenog nasipa. | m3 | 1200 |  | 0
B | 2 | 7 | B.2.7. | Zaštita površine travnatim pokrivačem Stavka obuhvaća nabavu vode, travne smjese, gnojiva, svog dodatnog materijala potrebnog za pripremu travne smjese i zatravljivanje kompletnih površina, miješanje, transport, postupak nanošenja, uz račun 50 g/m² sjemena, kao i njegovanje zatravljene površine do prve košnje. Stavka se plaća u iznosu od 30% nakon sjetve, a ostatak nakon nicanja trave. Obračun stavke se vrši po m2 izrasle trave. | m2 | 3800 |  | 0
B | 2 | 8 | B.2.8. | Filtarski geotekstil Postavljanje filtarskog geotekstila min. vlačne čvrstoće 15 kN/m', vodopropusnosti okomito na geotekstil ≥70 l/m2s. Geotekstil mora biti netkan, UV stabilan, termički neobrađen, bez recikliranih vlakana, te zadovoljavati karakteristike definirane u projektu. Geotekstil se ugrađuje u drenažni rov i u zasip iza zida. U cijenu je uključena nabava doprema i ugradnja. Preklopi od 50 cm se ne obračunavaju. Obračun se vrši po m² ugrađenog materijala. | m2 | 5000 |  | 0
B | 2 | 9 | B.2.9. | Nabava, doprema i ugradnja jednoosne geomreže Nabava doprema i montaža jednoosnih geomreža za ojačanje tijela nasipa. Mreže se ugrađuju u sanirani dio pokosa, odnosno tijela klizišta, a sve prema nacrtima danim u projektu. Geomreže se postavljaju okomito na os nasipa. Karakteristike geomreža: - jednoosna monolitno proizvedena geomreža - jezgra od PET (poliestera), omotač od PE (polietilena) - otpornost na kemijske spojeve koji se nalaze u prirodnom tlu - vlačna čvrstoća u nosivom smjeru: min. 37 kN/m... (HRN EN ISO 10319 ili jednakovrijedno) - vlačna čvrstoća poprečno: min. 6 kN/m... (HRN EN ISO 10319 ili jednakovrijedno) - izduljenje pri maksimalnom vlačnom opterećenju: ≤9% (HRN EN ISO 10319 ili jednakovrijedno) Predmetna geomreža mora biti certificirana u skladu s Ekološkom deklaracijom o proizvodu prema međunarodnim standardima (kao što su ISO 14025, EN 15804 ili jednakovrijednim) Količina se uvećava za 10 % radi preklapanja. Stavka se obračunava prema m2 stvarno ugrađene geomreže. | m2 | 13000 |  | 0
B | 2 | 10 | B.2.10. | Razdjelni geotekstil Postavljanje filtarskog geotekstila min. vlačne čvrstoće 20 kN/m'. Geotekstil mora biti netkan, UV stabilan, bez recikliranih vlakana, te zadovoljavati karakteristike definirane u projektu. Geotekstil se ugrađuje na podlogu uređenih vododerina. U cijenu je uključena nabava doprema i ugradnja. Preklopi od 50 cm se ne obračunavaju. Obračun se vrši po m² ugrađenog materijala. | m2 | 4000 |  | 0
B | 2 | 10 | B.2.10. | Ugradnja lomljenog kamena 5-20 cm Na poziciji nožice rekonstrukcije klizišta, gdje drenažni materijal isklinjava ugrađuje se lomljeni kamen 5-20 cm. U cijenu je uključena nabava doprema i ugradnja kamenog materijala te ugradnja, zbijanje materijala, završno planiranje prema detaljima iz projekta te dokazi kvalitete nad izvedenim radova. Zahtjevi kvalitete su: stupanj zbijenosti Sz≥100%, Ms≥40 MN/m2 Obračun se vrši u m3 ugrađenog i zbijenog materijala. | m3 |  |  | 0
B | 2 | 11 | B.2.11. | Ugradnja lomljenog kamena 10-50 cm - kameni nabačaj Na poziciji zatrpavanja vododerina upotrebljava se lomljeni kamen granulacije 10-50 cm. U cijenu je uključena nabava doprema i ugradnja kamenog materijala te ugradnja, završno planiranje prema detaljima iz projekta. Obračun se vrši u m3 ugrađenog materijala. | m3 | 4000 |  | 0
B | 2 | 12 | B.2.12. | Betonske kanalice Betonske kanalice se postavljaju po armiranom tlu, na sloju od 10cm pijeska. U cijenu je uključena nabava, priprema terena uključujući iskop, doprema i ugradnja kanalica te pijeska. Rad se mjeri i obračunava u metrima (m') izvedenih ne armiranih betonskih kanaleta 64/51/30/23,5x55 cm. | m' | 160 |  | 0
B | 2 | 13 | B.2.13. | Ispust iz drenaže u kamenu u betonu Izrada ispusta betonske kanalice na površinu kamena u betonu. Kamen granulacije 5-20 cm utisnut u 10 cm betona klase C 16/20. U cijenu je uključen sav rad (priprema podloge, ugradnja kamena i betona) i materijal za izvođenje radova (nabava, doprema, i ugradnja). Obračun se vrši po m2 izvedenog ispusta. | m2 | 10 |  | 0
|  |  | UKUPNO B.2.: ZEMLJANI RADOVI GRUPE RADOVA B |  |  |  |  | 0
B.3 |  |  | B.3. | GEODETSKI RADOVI GRUPE RADOVA B
B | 3 | 1 | B.3.1. | Geodetski radovi Iskolčenje zahvata, pilota, zone krčenja, kontrola kota i svih drugih elemenata u skladu s projektom, izrada podloga za dokaznicu izvedenih količina tijekom gradnje. Rad uključuje sva potrebna mjerenja u vezi prijenosa podataka iz projekta na teren i obrnuto, što uključuje: preuzimanje podataka u nadležnom katastru i stalnim geodetskim točkama i njihova obrada, provjera međe na terenu, iskolčenje zahvata prema projektu, (izrada elaborata iskolčenja), postavljanje i održavanje iskolčenih oznaka na terenu od početka radova do predaje svih radova investitoru. Obračun se vrši po kompletu ukupno izvedene stavke. | komplet | 1 |  | 0
B | 3 | 2 | B.3.2. | Snimka izvedenog stanja Po završetku radova izvodi se projekt izvedenog stanja, GML, te snimak za katastar vodova. Radove izvodi ovlaštena osoba registrirana za opisane radove. Obračun se vrši po kompletu ukupno izvedene stavke. | komplet | 1 |  | 0
|  |  | UKUPNO B.3.: GEODETSKI RADOVI GRUPE RADOVA B |  |  |  |  | 0
REKAPITULACIJA
A | 1 |  | A.1. | PRIPREMNI RADOVI GRUPE RADOVA A |  |  |  | 0
A | 2 |  | A.2. | ZEMLJANI RADOVI GRUPE RADOVA A |  |  |  | 0
A | 3 |  | A.3. | BETONSKI RADOVI GRUPE RADOVA A |  |  |  | 0
A | 4 |  | A.4. | GEOTEHNIČKI RADOVI GRUPE RADOVA A |  |  |  | 0
A | 5 |  | A.5. | GEODETSKI RADOVI GRUPE RADOVA A |  |  |  | 0
A | 6 |  | A.6. | MONITORING GRUPE RADOVA A |  |  |  | 0
|  |  |  | UKUPNO GRUPE RADOVA A |  |  |  | 0
B | 1 |  | B.1. | PRIPREMNI RADOVI GRUPE RADOVA B |  |  |  | 0
B | 2 |  | B.2. | ZEMLJANI RADOVI GRUPE RADOVA B |  |  |  | 0
B | 3 |  | B.3. | GEODETSKI RADOVI GRUPE RADOVA B |  |  |  | 0
|  |  |  | UKUPNO GRUPE RADOVA B |  |  |  | 0